## Data
Header Information | measured depth (ft) | inclination (°) | azimuth (°) | true vertical depth (ft) | northing +N/-S (ft) | easting +E/-W (ft)
Operator Name | 0 | 0 | 0 | 0 | 0 | 0
Kerr-Mcgee | 100 | 0 | 0 | 100 | 0 | 0
Operator Number | 200 | 0 | 0 | 200 | 0 | 0
47120 | 300 | 0 | 0 | 300 | 0 | 0
Well Name and Number | 400 | 0 | 0 | 400 | 0 | 0
Milk State 29N-21HZ | 500 | 0 | 0 | 500 | 0 | 0
API Number (if available) | 600 | 0 | 0 | 600 | 0 | 0
| 700 | 0 | 0 | 700 | 0 | 0
Location: QQ SEC TWP RGE | 800 | 0 | 0 | 800 | 0 | 0
SESW Sec 21-T3N-R65W | 900 | 0 | 0 | 900 | 0 | 0
Citing Type: Planned or Actual | 1000 | 0 | 0 | 1000 | 0 | 0
Planned | 1100 | 0 | 0 | 1100 | 0 | 0
Deviation Indicator | 1200 | 0 | 0 | 1200 | 0 | 0
Horizontal | 1300 | 0 | 0 | 1300 | 0 | 0
North Reference | 1400 | 2 | 191 | 1399.98 | -1.71 | -0.33
True | 1500 | 4 | 191 | 1499.84 | -6.85 | -1.33
Grid Type | 1600 | 6 | 191 | 1599.45 | -15.41 | -2.99
#VALUE! | 1700 | 8 | 191 | 1698.7 | -27.37 | -5.32
| 1800 | 10 | 191 | 1797.47 | -42.72 | -8.3
| 1900 | 12 | 191 | 1895.62 | -61.45 | -11.95
| 2000 | 14 | 191 | 1993.06 | -83.53 | -16.24
| 2100 | 16 | 191 | 2089.64 | -108.94 | -21.18
| 2200 | 18 | 191 | 2185.27 | -137.64 | -26.75
| 2300 | 20 | 191 | 2279.82 | -169.59 | -32.97
| 2400 | 20 | 191 | 2373.78 | -203.17 | -39.49
| 2500 | 20 | 191 | 2467.75 | -236.74 | -46.02
| 2600 | 20 | 191 | 2561.72 | -270.31 | -52.54
| 2700 | 20 | 191 | 2655.69 | -303.89 | -59.07
| 2800 | 20 | 191 | 2749.66 | -337.46 | -65.6
| 2900 | 20 | 191 | 2843.63 | -371.04 | -72.12
| 3000 | 20 | 191 | 2937.6 | -404.61 | -78.65
| 3100 | 20 | 191 | 3031.57 | -438.18 | -85.17
| 3200 | 20 | 191 | 3125.54 | -471.76 | -91.7
| 3300 | 20 | 191 | 3219.51 | -505.33 | -98.23
| 3400 | 20 | 191 | 3313.48 | -538.9 | -104.75
| 3500 | 20 | 191 | 3407.45 | -572.48 | -111.28
| 3600 | 20 | 191 | 3501.42 | -606.05 | -117.8
| 3700 | 20 | 191 | 3595.39 | -639.62 | -124.33
| 3800 | 20 | 191 | 3689.35 | -673.2 | -130.86
| 3900 | 20 | 191 | 3783.32 | -706.77 | -137.38
| 4000 | 20 | 191 | 3877.29 | -740.35 | -143.91
| 4100 | 20 | 191 | 3971.26 | -773.92 | -150.43
| 4200 | 20 | 191 | 4065.23 | -807.49 | -156.96
| 4250 | 20 | 191 | 4112.22 | -824.28 | -160.22
| 4300 | 19 | 191 | 4159.35 | -840.66 | -163.41
| 4400 | 17 | 191 | 4254.45 | -871 | -169.3
| 4500 | 15 | 191 | 4350.57 | -898.05 | -174.56
| 4600 | 13 | 191 | 4447.59 | -921.8 | -179.18
| 4700 | 11 | 191 | 4545.4 | -942.21 | -183.15
| 4800 | 9 | 191 | 4643.88 | -959.25 | -186.46
| 4900 | 7 | 191 | 4742.9 | -972.91 | -189.11
| 5000 | 5 | 191 | 4842.35 | -983.17 | -191.11
| 5100 | 3 | 191 | 4942.1 | -990.02 | -192.44
| 5200 | 1 | 191 | 5042.03 | -993.44 | -193.11
| 5250 | 0 | 0 | 5092.03 | -993.87 | -193.19
| 5300 | 0 | 0 | 5142.03 | -993.87 | -193.19
| 5400 | 0 | 0 | 5242.03 | -993.87 | -193.19
| 5500 | 0 | 0 | 5342.03 | -993.87 | -193.19
| 5600 | 0 | 0 | 5442.03 | -993.87 | -193.19
| 5700 | 0 | 0 | 5542.03 | -993.87 | -193.19
| 5800 | 0 | 0 | 5642.03 | -993.87 | -193.19
| 5900 | 0 | 0 | 5742.03 | -993.87 | -193.19
| 6000 | 0 | 0 | 5842.03 | -993.87 | -193.19
| 6100 | 0 | 0 | 5942.03 | -993.87 | -193.19
| 6200 | 0 | 0 | 6042.03 | -993.87 | -193.19
| 6300 | 0 | 0 | 6142.03 | -993.87 | -193.19
| 6400 | 0 | 0 | 6242.03 | -993.87 | -193.19
| 6500 | 0 | 0 | 6342.03 | -993.87 | -193.19
| 6554.01 | 0 | 0 | 6396.04 | -993.87 | -193.19
| 6600 | 4.599 | 0.4346 | 6441.98 | -992.03 | -193.18
| 6650 | 9.599 | 0.4346 | 6491.58 | -985.85 | -193.13
| 6700 | 14.599 | 0.4346 | 6540.46 | -975.37 | -193.05
| 6750 | 19.599 | 0.4346 | 6588.23 | -960.68 | -192.94
| 6800 | 24.599 | 0.4346 | 6634.54 | -941.87 | -192.79
| 6850 | 29.599 | 0.4346 | 6679.04 | -919.11 | -192.62
| 6900 | 34.599 | 0.4346 | 6721.38 | -892.55 | -192.42
| 6950 | 39.599 | 0.4346 | 6761.25 | -862.4 | -192.19
| 7000 | 44.599 | 0.4346 | 6798.34 | -828.89 | -191.94
| 7050 | 49.599 | 0.4346 | 6832.36 | -792.27 | -191.66
| 7100 | 54.599 | 0.4346 | 6863.07 | -752.83 | -191.36
| 7150 | 59.599 | 0.4346 | 6890.22 | -710.87 | -191.04
| 7200 | 64.599 | 0.4346 | 6913.61 | -666.7 | -190.71
| 7250 | 69.599 | 0.4346 | 6933.06 | -620.65 | -190.36
| 7300 | 74.599 | 0.4346 | 6948.43 | -573.09 | -190
| 7350 | 79.599 | 0.4346 | 6959.58 | -524.37 | -189.63
| 7400 | 84.599 | 0.4346 | 6966.46 | -474.86 | -189.25
| 7454.01 | 90 | 0.4346 | 6969 | -420.93 | -188.84
| 7500 | 90 | 0.4346 | 6969 | -374.94 | -188.49
| 7600 | 90 | 0.4346 | 6969 | -274.95 | -187.74
| 7700 | 90 | 0.4346 | 6969 | -174.95 | -186.98
| 7800 | 90 | 0.4346 | 6969 | -74.95 | -186.22
| 7900 | 90 | 0.4346 | 6969 | 25.05 | -185.46
| 8000 | 90 | 0.4346 | 6969 | 125.04 | -184.7
| 8100 | 90 | 0.4346 | 6969 | 225.04 | -183.94
| 8200 | 90 | 0.4346 | 6969 | 325.04 | -183.18
| 8300 | 90 | 0.4346 | 6969 | 425.03 | -182.43
| 8400 | 90 | 0.4346 | 6969 | 525.03 | -181.67
| 8500 | 90 | 0.4346 | 6969 | 625.03 | -180.91
| 8600 | 90 | 0.4346 | 6969 | 725.03 | -180.15
| 8700 | 90 | 0.4346 | 6969 | 825.02 | -179.39
| 8800 | 90 | 0.4346 | 6969 | 925.02 | -178.63
| 8900 | 90 | 0.4346 | 6969 | 1025.02 | -177.87
| 9000 | 90 | 0.4346 | 6969 | 1125.01 | -177.12
| 9100 | 90 | 0.4346 | 6969 | 1225.01 | -176.36
| 9200 | 90 | 0.4346 | 6969 | 1325.01 | -175.6
| 9300 | 90 | 0.4346 | 6969 | 1425.01 | -174.84
| 9400 | 90 | 0.4346 | 6969 | 1525 | -174.08
| 9500 | 90 | 0.4346 | 6969 | 1625 | -173.32
| 9600 | 90 | 0.4346 | 6969 | 1725 | -172.56
| 9700 | 90 | 0.4346 | 6969 | 1824.99 | -171.81
| 9800 | 90 | 0.4346 | 6969 | 1924.99 | -171.05
| 9900 | 90 | 0.4346 | 6969 | 2024.99 | -170.29
| 10000 | 90 | 0.4346 | 6969 | 2124.98 | -169.53
| 10100 | 90 | 0.4346 | 6969 | 2224.98 | -168.77
| 10200 | 90 | 0.4346 | 6969 | 2324.98 | -168.01
| 10300 | 90 | 0.4346 | 6969 | 2424.98 | -167.25
| 10400 | 90 | 0.4346 | 6969 | 2524.97 | -166.49
| 10500 | 90 | 0.4346 | 6969 | 2624.97 | -165.74
| 10600 | 90 | 0.4346 | 6969 | 2724.97 | -164.98
| 10700 | 90 | 0.4346 | 6969 | 2824.96 | -164.22
| 10800 | 90 | 0.4346 | 6969 | 2924.96 | -163.46
| 10900 | 90 | 0.4346 | 6969 | 3024.96 | -162.7
| 11000 | 90 | 0.4346 | 6969 | 3124.96 | -161.94
| 11100 | 90 | 0.4346 | 6969 | 3224.95 | -161.18
| 11200 | 90 | 0.4346 | 6969 | 3324.95 | -160.43
| 11300 | 90 | 0.4346 | 6969 | 3424.95 | -159.67
| 11400 | 90 | 0.4346 | 6969 | 3524.94 | -158.91
| 11500 | 90 | 0.4346 | 6969 | 3624.94 | -158.15
| 11600 | 90 | 0.4346 | 6969 | 3724.94 | -157.39
| 11700 | 90 | 0.4346 | 6969 | 3824.94 | -156.63
| 11800 | 90 | 0.4346 | 6969 | 3924.93 | -155.87
| 11900 | 90 | 0.4346 | 6969 | 4024.93 | -155.12
| 12000 | 90 | 0.4346 | 6969 | 4124.93 | -154.36
| 12100 | 90 | 0.4346 | 6969 | 4224.92 | -153.6
| 12200 | 90 | 0.4346 | 6969 | 4324.92 | -152.84
| 12300 | 90 | 0.4346 | 6969 | 4424.92 | -152.08
| 12400 | 90 | 0.4346 | 6969 | 4524.92 | -151.32
| 12500 | 90 | 0.4346 | 6969 | 4624.91 | -150.56
| 12600 | 90 | 0.4346 | 6969 | 4724.91 | -149.81
| 12622.97 | 90 | 0.4346 | 6969 | 4747.88 | -149.63

## Lookup (hidden)
North Reference | RetunValue | Grid Type | ReturnValue | Deviation Indicator | ReturnValue
| 2 |  | 0 |  | 4
True |  | SPCS-Colorado Central-NAD27 |  | Directional
Grid |  | SPCS-Colorado Central-NAD83 |  | High Angle
|  | SPCS-Colorado North-NAD27 |  | Horizontal
SPCS-Colorado North-NAD83
SPCS-Colorado South-NAD27
SPCS-Colorado South-NAD83
UTM-Zone 12 NAD27
UTM-Zone 12 NAD83
UTM-Zone 13 NAD27
UTM-Zone 13 NAD83