## Data
Header Information | measured depth (ft) | inclination (°) | azimuth (°) | true vertical depth (ft) | northing +N/-S (ft) | easting +E/-W (ft)
Operator Name | 0 | 0 | 0 | 0 | 0 | 0
Bonanza Creek Energy | 100 | 0 | 0 | 100 | 0 | 0
Operator Number | 200 | 0 | 0 | 200 | 0 | 0
8960 | 300 | 0 | 0 | 300 | 0 | 0
Well Name and Number | 400 | 0 | 0 | 400 | 0 | 0
STATE ANTELOPE 11-41-2HNB | 500 | 0 | 0 | 500 | 0 | 0
API Number (if available) | 600 | 0 | 0 | 600 | 0 | 0
| 700 | 0 | 0 | 700 | 0 | 0
Location: QQ SEC TWP RGE | 800 | 0 | 0 | 800 | 0 | 0
NWNW SEC. 2 T5N R62W | 900 | 0 | 0 | 900 | 0 | 0
Citing Type: Planned or Actual | 1000 | 0 | 0 | 1000 | 0 | 0
Planned | 1100 | 2 | 330.23 | 1099.98 | 1.51 | -0.87
Deviation Indicator | 1200 | 4 | 330.23 | 1199.84 | 6.06 | -3.47
Horizontal | 1300 | 6 | 330.23 | 1299.45 | 13.62 | -7.79
North Reference | 1400 | 8 | 330.23 | 1398.7 | 24.2 | -13.84
True | 1500 | 10 | 330.23 | 1497.47 | 37.78 | -21.61
Grid Type | 1509.23 | 10.18 | 330.23 | 1506.55 | 39.18 | -22.41
#VALUE! | 1600 | 10.18 | 330.23 | 1595.89 | 53.11 | -30.38
| 1700 | 10.18 | 330.23 | 1694.32 | 68.46 | -39.16
| 1800 | 10.18 | 330.23 | 1792.74 | 83.81 | -47.94
| 1900 | 10.18 | 330.23 | 1891.17 | 99.16 | -56.72
| 2000 | 10.18 | 330.23 | 1989.59 | 114.51 | -65.5
| 2100 | 10.18 | 330.23 | 2088.01 | 129.85 | -74.28
| 2200 | 10.18 | 330.23 | 2186.44 | 145.2 | -83.07
| 2300 | 10.18 | 330.23 | 2284.86 | 160.55 | -91.85
| 2400 | 10.18 | 330.23 | 2383.29 | 175.9 | -100.63
| 2500 | 10.18 | 330.23 | 2481.71 | 191.25 | -109.41
| 2600 | 10.18 | 330.23 | 2580.14 | 206.59 | -118.19
| 2700 | 10.18 | 330.23 | 2678.56 | 221.94 | -126.97
| 2800 | 10.18 | 330.23 | 2776.98 | 237.29 | -135.75
| 2900 | 10.18 | 330.23 | 2875.41 | 252.64 | -144.53
| 3000 | 10.18 | 330.23 | 2973.83 | 267.99 | -153.31
| 3100 | 10.18 | 330.23 | 3072.26 | 283.33 | -162.09
| 3200 | 10.18 | 330.23 | 3170.68 | 298.68 | -170.87
| 3300 | 10.18 | 330.23 | 3269.11 | 314.03 | -179.65
| 3400 | 10.18 | 330.23 | 3367.53 | 329.38 | -188.43
| 3500 | 10.18 | 330.23 | 3465.95 | 344.73 | -197.21
| 3600 | 10.18 | 330.23 | 3564.38 | 360.07 | -205.99
| 3700 | 10.18 | 330.23 | 3662.8 | 375.42 | -214.77
| 3800 | 10.18 | 330.23 | 3761.23 | 390.77 | -223.55
| 3900 | 10.18 | 330.23 | 3859.65 | 406.12 | -232.33
| 4000 | 10.18 | 330.23 | 3958.08 | 421.47 | -241.11
| 4100 | 10.18 | 330.23 | 4056.5 | 436.81 | -249.89
| 4200 | 10.18 | 330.23 | 4154.92 | 452.16 | -258.67
| 4300 | 10.18 | 330.23 | 4253.35 | 467.51 | -267.45
| 4400 | 10.18 | 330.23 | 4351.77 | 482.86 | -276.23
| 4500 | 10.18 | 330.23 | 4450.2 | 498.21 | -285.01
| 4600 | 10.18 | 330.23 | 4548.62 | 513.55 | -293.79
| 4700 | 10.18 | 330.23 | 4647.05 | 528.9 | -302.57
| 4800 | 10.18 | 330.23 | 4745.47 | 544.25 | -311.35
| 4900 | 10.18 | 330.23 | 4843.89 | 559.6 | -320.13
| 5000 | 10.18 | 330.23 | 4942.32 | 574.95 | -328.91
| 5100 | 10.18 | 330.23 | 5040.74 | 590.29 | -337.69
| 5200 | 10.18 | 330.23 | 5139.17 | 605.64 | -346.47
| 5216.13 | 10.18 | 330.23 | 5155.05 | 608.12 | -347.89
| 5300 | 8.51 | 330.23 | 5237.8 | 619.94 | -354.65
| 5400 | 6.51 | 330.23 | 5336.94 | 631.28 | -361.14
| 5500 | 4.51 | 330.23 | 5436.47 | 639.61 | -365.9
| 5600 | 2.51 | 330.23 | 5536.28 | 644.92 | -368.94
| 5700 | 0.51 | 330.23 | 5636.24 | 647.2 | -370.24
| 5725.36 | 0 | 0 | 5661.6 | 647.3 | -370.3
| 5755.36 | 0 | 0 | 5691.6 | 647.3 | -370.3
| 5800 | 5.36 | 87.85 | 5736.17 | 647.38 | -368.22
| 5900 | 17.36 | 87.85 | 5834.03 | 648.12 | -348.58
| 6000 | 29.36 | 87.85 | 5925.67 | 649.6 | -309.03
| 6100 | 41.36 | 87.85 | 6007.08 | 651.77 | -251.31
| 6200 | 53.36 | 87.85 | 6074.7 | 654.52 | -177.94
| 6300 | 65.36 | 87.85 | 6125.58 | 657.74 | -92.12
| 6380.36 | 75 | 87.85 | 6152.8 | 660.58 | -16.66
| 6400 | 75 | 87.85 | 6157.88 | 661.29 | 2.29
| 6480.36 | 75 | 87.85 | 6178.68 | 664.2 | 79.86
| 6500 | 77.36 | 87.85 | 6183.37 | 664.92 | 98.92
| 6600 | 89.36 | 87.85 | 6194.92 | 668.63 | 197.99
| 6605.36 | 90 | 87.85 | 6194.95 | 668.84 | 203.35
| 6700 | 90 | 87.85 | 6194.95 | 672.39 | 297.92
| 6800 | 90 | 87.85 | 6194.95 | 676.14 | 397.85
| 6900 | 90 | 87.85 | 6194.95 | 679.89 | 497.78
| 7000 | 90 | 87.85 | 6194.95 | 683.64 | 597.71
| 7100 | 90 | 87.85 | 6194.95 | 687.39 | 697.64
| 7200 | 90 | 87.85 | 6194.95 | 691.14 | 797.57
| 7300 | 90 | 87.85 | 6194.95 | 694.9 | 897.5
| 7400 | 90 | 87.85 | 6194.95 | 698.65 | 997.43
| 7500 | 90 | 87.85 | 6194.95 | 702.4 | 1097.36
| 7600 | 90 | 87.85 | 6194.95 | 706.15 | 1197.29
| 7700 | 90 | 87.85 | 6194.95 | 709.9 | 1297.22
| 7800 | 90 | 87.85 | 6194.95 | 713.65 | 1397.15
| 7900 | 90 | 87.85 | 6194.95 | 717.41 | 1497.08
| 8000 | 90 | 87.85 | 6194.95 | 721.16 | 1597.01
| 8100 | 90 | 87.85 | 6194.95 | 724.91 | 1696.94
| 8200 | 90 | 87.85 | 6194.95 | 728.66 | 1796.87
| 8300 | 90 | 87.85 | 6194.95 | 732.41 | 1896.8
| 8400 | 90 | 87.85 | 6194.95 | 736.16 | 1996.73
| 8500 | 90 | 87.85 | 6194.95 | 739.91 | 2096.66
| 8600 | 90 | 87.85 | 6194.95 | 743.67 | 2196.59
| 8700 | 90 | 87.85 | 6194.95 | 747.42 | 2296.52
| 8800 | 90 | 87.85 | 6194.95 | 751.17 | 2396.44
| 8900 | 90 | 87.85 | 6194.95 | 754.92 | 2496.37
| 9000 | 90 | 87.85 | 6194.95 | 758.67 | 2596.3
| 9100 | 90 | 87.85 | 6194.95 | 762.42 | 2696.23
| 9200 | 90 | 87.85 | 6194.95 | 766.18 | 2796.16
| 9300 | 90 | 87.85 | 6194.95 | 769.93 | 2896.09
| 9400 | 90 | 87.85 | 6194.95 | 773.68 | 2996.02
| 9500 | 90 | 87.85 | 6194.95 | 777.43 | 3095.95
| 9600 | 90 | 87.85 | 6194.95 | 781.18 | 3195.88
| 9700 | 90 | 87.85 | 6194.95 | 784.93 | 3295.81
| 9800 | 90 | 87.85 | 6194.95 | 788.69 | 3395.74
| 9900 | 90 | 87.85 | 6194.95 | 792.44 | 3495.67
| 10000 | 90 | 87.85 | 6194.95 | 796.19 | 3595.6
| 10100 | 90 | 87.85 | 6194.95 | 799.94 | 3695.53
| 10200 | 90 | 87.85 | 6194.95 | 803.69 | 3795.46
| 10300 | 90 | 87.85 | 6194.95 | 807.44 | 3895.39
| 10400 | 90 | 87.85 | 6194.95 | 811.19 | 3995.32
| 10500 | 90 | 87.85 | 6194.95 | 814.95 | 4095.25
| 10600 | 90 | 87.85 | 6194.95 | 818.7 | 4195.18
| 10700 | 90 | 87.85 | 6194.95 | 822.45 | 4295.11
| 10800 | 90 | 87.85 | 6194.95 | 826.2 | 4395.04
| 10880.74 | 90 | 87.85 | 6194.9 | 829.22 | 4475.72

## Lookup (hidden)
North Reference | RetunValue | Grid Type | ReturnValue | Deviation Indicator | ReturnValue
| 2 |  | 0 |  | 4
True |  | SPCS-Colorado Central-NAD27 |  | Directional
Grid |  | SPCS-Colorado Central-NAD83 |  | High Angle
|  | SPCS-Colorado North-NAD27 |  | Horizontal
SPCS-Colorado North-NAD83
SPCS-Colorado South-NAD27
SPCS-Colorado South-NAD83
UTM-Zone 12 NAD27
UTM-Zone 12 NAD83
UTM-Zone 13 NAD27
UTM-Zone 13 NAD83