## Data
Header Information | measured depth (ft) | inclination (°) | azimuth (°) | true vertical depth (ft) | northing +N/-S (ft) | easting +E/-W (ft)
Operator Name | 0 | 0 | 0 | 0 | 0 | 0
Encana Oil & Gas | 141 | 0.44 | 349.78 | 141 | 0.5 | -0.1
Operator Number | 233 | 0.62 | 337.3 | 233 | 1.3 | -0.4
100185 | 325 | 0.7 | 359.88 | 325 | 2.4 | -0.5
Well Name and Number | 417 | 0.83 | 133.83 | 417 | 2.5 | -0.1
MUMBY STATE 4F-36H | 509 | 1.76 | 166.96 | 509 | 0.6 | 0.7
API Number (if available) | 601 | 2.72 | 168.99 | 600.9 | -2.9 | 1.5
| 693 | 3.96 | 157.91 | 692.7 | -8 | 3.1
Location: QQ SEC TWP RGE | 785 | 4.53 | 157.65 | 784.5 | -14.3 | 5.7
S36-T2N-R66W | 877 | 5.1 | 144.03 | 876.2 | -21 | 9.4
Citing Type: Planned or Actual | 969 | 6.15 | 143.85 | 967.7 | -28.2 | 14.8
ACTUAL | 1061 | 6.59 | 145.43 | 1059.1 | -36.6 | 20.7
Deviation Indicator | 1068 | 6.64 | 143.67 | 1066.1 | -37.2 | 21.1
Horizontal | 1068 | 6.64 | 143.67 | 1066.1 | -37.2 | 21.1
North Reference | 1206 | 6.1 | 167.1 | 1203.3 | -50.8 | 27.5
True | 1298 | 8.4 | 167.1 | 1294.5 | -62.1 | 30.1
Grid Type | 1390 | 9.6 | 154.8 | 1385.4 | -75.6 | 34.8
#VALUE! | 1482 | 9.1 | 155.4 | 1476.2 | -89.2 | 41.1
| 1574 | 8.8 | 154.4 | 1567.1 | -102.1 | 47.2
| 1665 | 8.5 | 154.4 | 1657 | -114.5 | 53.1
| 1757 | 9.6 | 160 | 1747.9 | -127.8 | 58.7
| 1849 | 10.5 | 170.1 | 1838.5 | -143.3 | 62.8
| 1941 | 11.3 | 164 | 1928.8 | -160.2 | 66.7
| 2033 | 12.8 | 168.5 | 2018.8 | -178.9 | 71.2
| 2125 | 13.3 | 161.8 | 2108.4 | -198.9 | 76.5
| 2217 | 13.6 | 168.6 | 2197.9 | -219.6 | 82
| 2309 | 14.7 | 171.1 | 2287.1 | -241.7 | 85.9
| 2401 | 14.7 | 169.5 | 2376.1 | -264.7 | 89.9
| 2493 | 13.5 | 168.2 | 2465.3 | -286.7 | 94.2
| 2585 | 14 | 165.4 | 2554.7 | -308 | 99.2
| 2677 | 13.8 | 175.4 | 2644 | -329.7 | 102.9
| 2769 | 13.7 | 173.7 | 2733.4 | -351.5 | 104.9
| 2861 | 13.6 | 171.8 | 2822.8 | -373 | 107.7
| 2953 | 13.6 | 170.9 | 2912.2 | -394.4 | 110.9
| 3045 | 11.4 | 174.7 | 3002 | -414.1 | 113.5
| 3137 | 11.5 | 174.6 | 3092.2 | -432.3 | 115.2
| 3228 | 11.2 | 173.9 | 3181.4 | -450.1 | 117
| 3323 | 12.7 | 171 | 3274.3 | -469.6 | 119.6
| 3418 | 12.1 | 169.9 | 3367.1 | -489.7 | 123
| 3512 | 13.6 | 172.3 | 3458.8 | -510.4 | 126.2
| 3607 | 13.2 | 172.2 | 3551.2 | -532.2 | 129.1
| 3701 | 12.5 | 171.4 | 3642.8 | -552.9 | 132.1
| 3796 | 12.2 | 170.2 | 3735.6 | -572.9 | 135.4
| 3890 | 11.4 | 169.5 | 3827.6 | -591.9 | 138.8
| 3985 | 12.3 | 169.7 | 3920.6 | -611 | 142.3
| 4079 | 12.9 | 175.2 | 4012.4 | -631.4 | 144.9
| 4174 | 13.8 | 167.2 | 4104.8 | -653 | 148.3
| 4268 | 13.3 | 166.7 | 4196.2 | -674.4 | 153.3
| 4363 | 12.8 | 165.9 | 4288.7 | -695.3 | 158.4
| 4457 | 12.7 | 165.9 | 4380.4 | -715.4 | 163.4
| 4552 | 11 | 167.9 | 4473.4 | -734.4 | 167.9
| 4647 | 10.9 | 175.5 | 4566.7 | -752.2 | 170.5
| 4741 | 12.8 | 175.6 | 4658.7 | -771.4 | 172
| 4836 | 14.8 | 178.1 | 4750.9 | -794.1 | 173.2
| 4930 | 14.1 | 177.3 | 4841.9 | -817.5 | 174.1
| 5025 | 14.1 | 177.4 | 4934.1 | -840.6 | 175.2
| 5119 | 14.5 | 173 | 5025.2 | -863.7 | 177.2
| 5214 | 14.4 | 173.7 | 5117.2 | -887.3 | 179.9
| 5308 | 14.6 | 164 | 5208.2 | -910.3 | 184.5
| 5402 | 14.1 | 164.3 | 5299.2 | -932.7 | 190.8
| 5496 | 13.6 | 164.8 | 5390.5 | -954.4 | 196.8
| 5591 | 12.7 | 165 | 5483 | -975.3 | 202.4
| 5685 | 11.4 | 174.8 | 5575 | -994.5 | 206
| 5780 | 10.8 | 175.1 | 5668.2 | -1012.7 | 207.6
| 5874 | 11 | 168.8 | 5760.5 | -1030.3 | 210.1
| 5969 | 9.9 | 168.9 | 5853.9 | -1047.2 | 213.4
| 6063 | 11.3 | 166.9 | 5946.3 | -1064.1 | 217
| 6158 | 12.4 | 172.2 | 6039.3 | -1083.3 | 220.5
| 6252 | 13.8 | 169.3 | 6130.8 | -1104.3 | 224
| 6347 | 12.7 | 168.1 | 6223.3 | -1125.6 | 228.2
| 6441 | 11.6 | 166.7 | 6315.2 | -1144.9 | 232.6
| 6488 | 10.9 | 164.1 | 6361.3 | -1153.8 | 234.9
| 6536 | 7.3 | 149.8 | 6408.7 | -1160.8 | 237.6
| 6583 | 4.6 | 94.3 | 6455.5 | -1163.5 | 241
| 6630 | 6.9 | 76.7 | 6502.2 | -1163 | 245.6
| 6677 | 8.6 | 69.6 | 6548.8 | -1161.2 | 251.7
| 6725 | 10.5 | 54.2 | 6596.1 | -1157.3 | 258.6
| 6772 | 11.3 | 32.5 | 6642.3 | -1151 | 264.6
| 6819 | 11.1 | 5.5 | 6688.4 | -1142.6 | 267.5
| 6866 | 14.3 | 8.5 | 6734.3 | -1132.3 | 268.8
| 6914 | 19.6 | 8.6 | 6780.2 | -1118.5 | 270.8
| 6961 | 26.1 | 4.7 | 6823.5 | -1100.4 | 272.9
| 7008 | 32.1 | 0.6 | 6864.5 | -1077.5 | 273.8
| 7055 | 34.4 | 0.6 | 6903.8 | -1051.8 | 274.1
| 7103 | 34.4 | 0.7 | 6943.4 | -1024.7 | 274.4
| 7150 | 40.4 | 0.2 | 6980.8 | -996.1 | 274.6
| 7197 | 46 | 0.7 | 7015 | -964 | 274.9
| 7244 | 49 | 5.1 | 7046.8 | -929.4 | 276.7
| 7292 | 53.1 | 3.8 | 7076.9 | -892.2 | 279.6
| 7339 | 57.2 | 1.9 | 7103.8 | -853.7 | 281.5
| 7386 | 59.9 | 2.7 | 7128.3 | -813.6 | 283.1
| 7433 | 62.1 | 2.5 | 7151.1 | -772.5 | 284.9
| 7481 | 64.9 | 1.8 | 7172.5 | -729.6 | 286.5
| 7528 | 68 | 1.5 | 7191.3 | -686.6 | 287.8
| 7575 | 70.4 | 0.6 | 7208 | -642.6 | 288.6
| 7654 | 76.1 | 356.7 | 7230.7 | -567.1 | 286.8
| 7701 | 85.1 | 355.9 | 7238.4 | -520.8 | 283.8
| 7749 | 93.8 | 356.3 | 7238.9 | -473 | 280.5
| 7843 | 90.5 | 358.7 | 7235.3 | -379.2 | 276.4
| 7938 | 89.2 | 358 | 7235.6 | -284.2 | 273.7
| 8032 | 89 | 358.1 | 7237.1 | -190.3 | 270.5
| 8127 | 90.6 | 359.2 | 7237.4 | -95.3 | 268.2
| 8222 | 89 | 359.6 | 7237.7 | -0.3 | 267.3
| 8316 | 89 | 0.1 | 7239.4 | 93.7 | 267
| 8411 | 91.7 | 359.6 | 7238.8 | 188.6 | 266.8
| 8506 | 91.3 | 0.1 | 7236.3 | 283.6 | 266.5
| 8600 | 91.1 | 2 | 7234.3 | 377.6 | 268.2
| 8695 | 89.9 | 1.3 | 7233.5 | 472.5 | 271
| 8790 | 91.5 | 2.1 | 7232.3 | 567.5 | 273.8
| 8884 | 91.1 | 2.8 | 7230.2 | 661.4 | 277.8
| 8979 | 92.1 | 1 | 7227.6 | 756.3 | 281
| 9073 | 90.5 | 0.5 | 7225.4 | 850.2 | 282.2
| 9073 | 90.5 | 0.5 | 7225.4 | 850.2 | 282.2
| 9168 | 87.9 | 359.7 | 7226.8 | 945.2 | 282.3
| 9262 | 86.5 | 359.8 | 7231.3 | 1039.1 | 281.9
| 9357 | 87.8 | 359.5 | 7236.1 | 1134 | 281.4
| 9451 | 89.4 | 359.8 | 7238.4 | 1228 | 280.8
| 9546 | 90.7 | 359.8 | 7238.3 | 1323 | 280.5
| 9640 | 91.9 | 358.8 | 7236.1 | 1416.9 | 279.3
| 9735 | 89.5 | 358.9 | 7235 | 1511.9 | 277.4
| 9829 | 90.8 | 357.6 | 7234.7 | 1605.8 | 274.5
| 9924 | 90.2 | 357.8 | 7233.9 | 1700.8 | 270.7
| 10018 | 89.6 | 357.7 | 7234.1 | 1794.7 | 267
| 10114 | 91 | 358.5 | 7233.6 | 1890.6 | 263.8
| 10209 | 90.2 | 359.4 | 7232.6 | 1985.6 | 262.1
| 10304 | 90 | 358.7 | 7232.4 | 2080.6 | 260.5
| 10398 | 88.5 | 0.3 | 7233.6 | 2174.6 | 259.7
| 10493 | 87.6 | 359.9 | 7236.9 | 2269.5 | 259.9
| 10587 | 88.4 | 1.1 | 7240.2 | 2363.4 | 260.7
| 10682 | 91 | 1.5 | 7240.7 | 2458.4 | 262.8
| 10776 | 90.1 | 1.7 | 7239.8 | 2552.4 | 265.5
| 10871 | 89.9 | 1.2 | 7239.8 | 2647.3 | 267.9
| 10965 | 88.7 | 1.3 | 7240.9 | 2741.3 | 269.9
| 11060 | 89.1 | 0.1 | 7242.7 | 2836.3 | 271.1
| 11154 | 88 | 0 | 7245.1 | 2930.2 | 271.2
| 11249 | 88.6 | 359.2 | 7247.9 | 3025.2 | 270.5
| 11343 | 89.4 | 358.4 | 7249.6 | 3119.2 | 268.5
| 11438 | 90 | 358.3 | 7250.1 | 3214.1 | 265.8
| 11532 | 91.2 | 357.9 | 7249.1 | 3308.1 | 262.7
| 11627 | 91.7 | 358.1 | 7246.7 | 3403 | 259.4
| 11721 | 90.8 | 358.5 | 7244.6 | 3496.9 | 256.6
| 11769 | 88.7 | 359.2 | 7244.8 | 3544.9 | 255.6
| 11819 | 88.7 | 359.2 | 7246 | 3594.9 | 254.9

## Lookup (hidden)
North Reference | RetunValue | Grid Type | ReturnValue | Deviation Indicator | ReturnValue
| 2 |  | 0 |  | 4
True |  | SPCS-Colorado Central-NAD27 |  | Directional
Grid |  | SPCS-Colorado Central-NAD83 |  | High Angle
|  | SPCS-Colorado North-NAD27 |  | Horizontal
SPCS-Colorado North-NAD83
SPCS-Colorado South-NAD27
SPCS-Colorado South-NAD83
UTM-Zone 12 NAD27
UTM-Zone 12 NAD83
UTM-Zone 13 NAD27
UTM-Zone 13 NAD83