## Data
Header Information | measured depth (ft) | inclination (°) | azimuth (°) | true vertical depth (ft) | northing +N/-S (ft) | easting +E/-W (ft)
Operator Name | 9808 | 89.2 | 0.9 | 5529.05 | 3566.76 | 541.53
WHITING OIL AND GAS CORP. | 9844 | 89.94 | 0.51 | 5529.32 | 3602.756 | 541.973
Operator Number | 9900 | 89.336 | 359.567 | 5529.674 | 3658.754 | 542.01
96155 | 10000 | 88.259 | 357.881 | 5531.773 | 3758.702 | 539.785
Well Name and Number | 10100 | 87.182 | 356.194 | 5535.751 | 3858.484 | 534.622
Cottonwood 08E-0504 | 10116.871 | 87.001 | 355.909 | 5536.607 | 3875.294 | 533.462
API Number (if available) | 10200 | 87.001 | 355.909 | 5540.956 | 3958.097 | 527.54
05-123-40408-01 | 10300 | 87.001 | 355.909 | 5546.188 | 4057.706 | 520.416
Location: QQ SEC TWP RGE | 10349.583 | 87.001 | 355.909 | 5548.782 | 4107.095 | 516.884
SWNW S8-T9S-R57W | 10400 | 87.557 | 356.751 | 5551.175 | 4157.351 | 513.661
Citing Type: Planned or Actual | 10500 | 88.662 | 358.42 | 5554.475 | 4257.203 | 509.452
Unplanned | 10594.812 | 89.71 | 0 | 5555.822 | 4351.991 | 508.144
Deviation Indicator | 10600 | 89.71 | 0 | 5555.848 | 4357.18 | 508.144
Horizontal | 10700 | 89.71 | 0 | 5556.354 | 4457.179 | 508.144
North Reference | 10800 | 89.71 | 0 | 5556.86 | 4557.177 | 508.144
True | 10900 | 89.71 | 0 | 5557.366 | 4657.176 | 508.144
Grid Type | 11000 | 89.71 | 0 | 5557.873 | 4757.175 | 508.144
#VALUE! | 11100 | 89.71 | 0 | 5558.379 | 4857.173 | 508.144
| 11200 | 89.71 | 0 | 5558.885 | 4957.172 | 508.144
| 11300 | 89.71 | 0 | 5559.391 | 5057.171 | 508.144
| 11400 | 89.71 | 0 | 5559.897 | 5157.17 | 508.144
| 11420.312 | 89.71 | 0 | 5560 | 5177.481 | 508.144
| 11464.831 | 90.6 | 360 | 5559.879 | 5222 | 508.144
| 11500 | 90.6 | 360 | 5559.511 | 5257.167 | 508.144
| 11600 | 90.6 | 360 | 5558.463 | 5357.161 | 508.144
| 11700 | 90.6 | 360 | 5557.415 | 5457.156 | 508.144
| 11800 | 90.6 | 360 | 5556.367 | 5557.15 | 508.144
| 11900 | 90.6 | 360 | 5555.319 | 5657.145 | 508.144
| 12000 | 90.6 | 360 | 5554.272 | 5757.139 | 508.144
| 12100 | 90.6 | 360 | 5553.224 | 5857.134 | 508.144
| 12200 | 90.6 | 360 | 5552.176 | 5957.128 | 508.144
| 12300 | 90.6 | 360 | 5551.128 | 6057.123 | 508.144
| 12392.648 | 90.6 | 360 | 5550.157 | 6149.765 | 508.144
| 12400 | 90.453 | 360 | 5550.09 | 6157.117 | 508.144
| 12422.667 | 90 | 0 | 5550 | 6179.784 | 508.144
| 12500 | 90 | 0 | 5550 | 6257.117 | 508.144
| 12600 | 90 | 0 | 5550 | 6357.117 | 508.144
| 12700 | 90 | 0 | 5550 | 6457.117 | 508.144
| 12800 | 90 | 0 | 5550 | 6557.117 | 508.144
| 12900 | 90 | 0 | 5550 | 6657.117 | 508.144
| 13000 | 90 | 0 | 5550 | 6757.117 | 508.144
| 13100 | 90 | 0 | 5550 | 6857.117 | 508.144
| 13200 | 90 | 0 | 5550 | 6957.117 | 508.144
| 13300 | 90 | 0 | 5550 | 7057.117 | 508.144
| 13400 | 90 | 0 | 5550 | 7157.117 | 508.144
| 13500 | 90 | 0 | 5550 | 7257.117 | 508.144
| 13600 | 90 | 0 | 5550 | 7357.117 | 508.144
| 13700 | 90 | 0 | 5550 | 7457.117 | 508.144
| 13730.197 | 90 | 0 | 5550 | 7487.314 | 508.144

## Lookup (hidden)
North Reference | RetunValue | Grid Type | ReturnValue | Deviation Indicator | ReturnValue
| 2 |  | 0 |  | 4
True |  | SPCS-Colorado Central-NAD27 |  | Directional
Grid |  | SPCS-Colorado Central-NAD83 |  | High Angle
|  | SPCS-Colorado North-NAD27 |  | Horizontal
SPCS-Colorado North-NAD83
SPCS-Colorado South-NAD27
SPCS-Colorado South-NAD83
UTM-Zone 12 NAD27
UTM-Zone 12 NAD83
UTM-Zone 13 NAD27
UTM-Zone 13 NAD83