## Data
Header Information | measured depth (ft) | inclination (°) | azimuth (°) | true vertical depth (ft) | northing +N/-S (ft) | easting +E/-W (ft)
Operator Name | 0 | 0 | 0 | 0 | 0 | 0
Bonanza Creek Energy | 100 | 0 | 0 | 100 | 0 | 0
Operator Number | 200 | 0 | 0 | 200 | 0 | 0
8960 | 300 | 0 | 0 | 300 | 0 | 0
Well Name and Number | 400 | 0 | 0 | 400 | 0 | 0
STATE ANTELOPE C12-W42-2HNC | 500 | 0 | 0 | 500 | 0 | 0
API Number (if available) | 600 | 0 | 0 | 600 | 0 | 0
| 700 | 0 | 0 | 700 | 0 | 0
Location: QQ SEC TWP RGE | 800 | 0 | 0 | 800 | 0 | 0
NWNW SEC. 2 T5N R62W | 900 | 0 | 0 | 900 | 0 | 0
Citing Type: Planned or Actual | 1000 | 0 | 0 | 1000 | 0 | 0
Planned | 1100 | 0 | 0 | 1100 | 0 | 0
Deviation Indicator | 1200 | 0 | 0 | 1200 | 0 | 0
Horizontal | 1300 | 0 | 0 | 1300 | 0 | 0
North Reference | 1400 | 0 | 0 | 1400 | 0 | 0
True | 1500 | 2 | 202.2 | 1499.98 | -1.62 | -0.66
Grid Type | 1600 | 4 | 202.2 | 1599.84 | -6.46 | -2.64
#VALUE! | 1700 | 6 | 202.2 | 1699.45 | -14.53 | -5.93
| 1800 | 8 | 202.2 | 1798.7 | -25.81 | -10.53
| 1900 | 10 | 202.2 | 1897.47 | -40.3 | -16.44
| 2000 | 12 | 202.2 | 1995.62 | -57.96 | -23.65
| 2100 | 14 | 202.2 | 2093.06 | -78.79 | -32.15
| 2187.52 | 15.75 | 202.2 | 2177.64 | -99.59 | -40.63
| 2200 | 15.75 | 202.2 | 2189.65 | -102.73 | -41.91
| 2300 | 15.75 | 202.2 | 2285.9 | -127.86 | -52.17
| 2400 | 15.75 | 202.2 | 2382.14 | -153 | -62.42
| 2500 | 15.75 | 202.2 | 2478.39 | -178.13 | -72.68
| 2600 | 15.75 | 202.2 | 2574.63 | -203.26 | -82.93
| 2700 | 15.75 | 202.2 | 2670.88 | -228.39 | -93.19
| 2800 | 15.75 | 202.2 | 2767.12 | -253.53 | -103.44
| 2900 | 15.75 | 202.2 | 2863.37 | -278.66 | -113.7
| 3000 | 15.75 | 202.2 | 2959.61 | -303.79 | -123.95
| 3100 | 15.75 | 202.2 | 3055.86 | -328.93 | -134.21
| 3200 | 15.75 | 202.2 | 3152.1 | -354.06 | -144.46
| 3300 | 15.75 | 202.2 | 3248.35 | -379.19 | -154.71
| 3400 | 15.75 | 202.2 | 3344.59 | -404.33 | -164.97
| 3500 | 15.75 | 202.2 | 3440.84 | -429.46 | -175.22
| 3600 | 15.75 | 202.2 | 3537.09 | -454.59 | -185.48
| 3700 | 15.75 | 202.2 | 3633.33 | -479.73 | -195.73
| 3800 | 15.75 | 202.2 | 3729.58 | -504.86 | -205.99
| 3900 | 15.75 | 202.2 | 3825.82 | -529.99 | -216.24
| 4000 | 15.75 | 202.2 | 3922.07 | -555.13 | -226.5
| 4100 | 15.75 | 202.2 | 4018.31 | -580.26 | -236.75
| 4200 | 15.75 | 202.2 | 4114.56 | -605.39 | -247.01
| 4300 | 15.75 | 202.2 | 4210.8 | -630.52 | -257.26
| 4400 | 15.75 | 202.2 | 4307.05 | -655.66 | -267.51
| 4500 | 15.75 | 202.2 | 4403.29 | -680.79 | -277.77
| 4600 | 15.75 | 202.2 | 4499.54 | -705.92 | -288.02
| 4700 | 15.75 | 202.2 | 4595.78 | -731.06 | -298.28
| 4800 | 15.75 | 202.2 | 4692.03 | -756.19 | -308.53
| 4900 | 15.75 | 202.2 | 4788.28 | -781.32 | -318.79
| 5000 | 15.75 | 202.2 | 4884.52 | -806.46 | -329.04
| 5071.43 | 15.75 | 202.2 | 4953.26 | -824.41 | -336.37
| 5100 | 15.18 | 202.2 | 4980.8 | -831.46 | -339.24
| 5200 | 13.18 | 202.2 | 5077.75 | -854.14 | -348.5
| 5300 | 11.18 | 202.2 | 5175.5 | -873.67 | -356.47
| 5400 | 9.18 | 202.2 | 5273.92 | -890.04 | -363.14
| 5500 | 7.18 | 202.2 | 5372.9 | -903.21 | -368.52
| 5600 | 5.18 | 202.2 | 5472.31 | -913.17 | -372.58
| 5700 | 3.18 | 202.2 | 5572.04 | -919.92 | -375.33
| 5800 | 1.18 | 202.2 | 5671.96 | -923.44 | -376.77
| 5858.94 | 0 | 0 | 5730.9 | -924 | -377
| 5888.94 | 0 | 0 | 5760.9 | -924 | -377
| 5900 | 1.33 | 87.84 | 5771.96 | -924 | -376.87
| 6000 | 13.33 | 87.84 | 5870.96 | -923.52 | -364.15
| 6100 | 25.33 | 87.84 | 5965.15 | -922.27 | -331.14
| 6200 | 37.33 | 87.84 | 6050.42 | -920.31 | -279.28
| 6300 | 49.33 | 87.84 | 6123.03 | -917.73 | -210.84
| 6400 | 61.33 | 87.84 | 6179.81 | -914.64 | -128.8
| 6500 | 73.33 | 87.84 | 6218.29 | -911.17 | -36.77
| 6513.94 | 75 | 87.84 | 6222.1 | -910.66 | -23.36
| 6600 | 75 | 87.84 | 6244.37 | -907.53 | 59.7
| 6613.94 | 75 | 87.84 | 6247.98 | -907.02 | 73.16
| 6700 | 85.33 | 87.84 | 6262.66 | -903.83 | 157.78
| 6738.94 | 90 | 87.84 | 6264.25 | -902.36 | 196.65
| 6800 | 90 | 87.84 | 6264.25 | -900.06 | 257.66
| 6900 | 90 | 87.84 | 6264.25 | -896.29 | 357.59
| 7000 | 90 | 87.84 | 6264.25 | -892.53 | 457.52
| 7100 | 90 | 87.84 | 6264.25 | -888.76 | 557.45
| 7200 | 90 | 87.84 | 6264.25 | -884.99 | 657.38
| 7300 | 90 | 87.84 | 6264.25 | -881.22 | 757.31
| 7400 | 90 | 87.84 | 6264.25 | -877.46 | 857.24
| 7500 | 90 | 87.84 | 6264.25 | -873.69 | 957.17
| 7600 | 90 | 87.84 | 6264.24 | -869.92 | 1057.1
| 7700 | 90 | 87.84 | 6264.24 | -866.16 | 1157.03
| 7800 | 90 | 87.84 | 6264.24 | -862.39 | 1256.95
| 7900 | 90 | 87.84 | 6264.24 | -858.63 | 1356.88
| 8000 | 90 | 87.84 | 6264.24 | -854.87 | 1456.81
| 8100 | 90 | 87.84 | 6264.24 | -851.1 | 1556.74
| 8200 | 90 | 87.84 | 6264.24 | -847.34 | 1656.67
| 8300 | 90 | 87.84 | 6264.24 | -843.57 | 1756.6
| 8400 | 90 | 87.84 | 6264.24 | -839.81 | 1856.53
| 8500 | 90 | 87.84 | 6264.24 | -836.05 | 1956.46
| 8600 | 90 | 87.84 | 6264.24 | -832.29 | 2056.39
| 8700 | 90 | 87.84 | 6264.24 | -828.53 | 2156.32
| 8800 | 90 | 87.84 | 6264.24 | -824.77 | 2256.25
| 8900 | 90 | 87.84 | 6264.23 | -821 | 2356.18
| 9000 | 90 | 87.85 | 6264.23 | -817.24 | 2456.1
| 9100 | 90 | 87.85 | 6264.23 | -813.48 | 2556.03
| 9200 | 90 | 87.85 | 6264.23 | -809.72 | 2655.96
| 9300 | 90 | 87.85 | 6264.23 | -805.97 | 2755.89
| 9400 | 90 | 87.85 | 6264.23 | -802.21 | 2855.82
| 9500 | 90 | 87.85 | 6264.23 | -798.45 | 2955.75
| 9600 | 90 | 87.85 | 6264.23 | -794.69 | 3055.68
| 9700 | 90 | 87.85 | 6264.22 | -790.93 | 3155.61
| 9800 | 90 | 87.85 | 6264.22 | -787.17 | 3255.54
| 9900 | 90 | 87.85 | 6264.22 | -783.42 | 3355.47
| 10000 | 90 | 87.85 | 6264.22 | -779.66 | 3455.4
| 10100 | 90 | 87.85 | 6264.22 | -775.91 | 3555.33
| 10200 | 90 | 87.85 | 6264.22 | -772.15 | 3655.26
| 10300 | 90 | 87.85 | 6264.21 | -768.39 | 3755.19
| 10400 | 90 | 87.85 | 6264.21 | -764.64 | 3855.12
| 10500 | 90 | 87.85 | 6264.21 | -760.89 | 3955.05
| 10600 | 90 | 87.85 | 6264.21 | -757.13 | 4054.97
| 10700 | 90 | 87.85 | 6264.21 | -753.38 | 4154.9
| 10800 | 90 | 87.85 | 6264.2 | -749.62 | 4254.83
| 10900 | 90 | 87.85 | 6264.2 | -745.87 | 4354.76
| 11000 | 90 | 87.85 | 6264.2 | -742.12 | 4454.69
| 11030.81 | 90 | 87.85 | 6264.2 | -740.96 | 4485.49

## Lookup (hidden)
North Reference | RetunValue | Grid Type | ReturnValue | Deviation Indicator | ReturnValue
| 2 |  | 0 |  | 4
True |  | SPCS-Colorado Central-NAD27 |  | Directional
Grid |  | SPCS-Colorado Central-NAD83 |  | High Angle
|  | SPCS-Colorado North-NAD27 |  | Horizontal
SPCS-Colorado North-NAD83
SPCS-Colorado South-NAD27
SPCS-Colorado South-NAD83
UTM-Zone 12 NAD27
UTM-Zone 12 NAD83
UTM-Zone 13 NAD27
UTM-Zone 13 NAD83