## Data
Header Information | measured depth (ft) | inclination (°) | azimuth (°) | true vertical depth (ft) | northing +N/-S (ft) | easting +E/-W (ft)
Operator Name | 0 | 0 | 0 | 0 | 0 | 0
Bonanza Creek Energy | 100 | 0 | 0 | 100 | 0 | 0
Operator Number | 200 | 0 | 0 | 200 | 0 | 0
8960 | 300 | 0 | 0 | 300 | 0 | 0
Well Name and Number | 400 | 0 | 0 | 400 | 0 | 0
STATE ANTELOPE B12-V42-2HNC | 500 | 0 | 0 | 500 | 0 | 0
API Number (if available) | 600 | 0 | 0 | 600 | 0 | 0
| 700 | 0 | 0 | 700 | 0 | 0
Location: QQ SEC TWP RGE | 800 | 0 | 0 | 800 | 0 | 0
NWNW SEC. 2 T5N R62W | 900 | 0 | 0 | 900 | 0 | 0
Citing Type: Planned or Actual | 1000 | 0 | 0 | 1000 | 0 | 0
Planned | 1100 | 2 | 232 | 1099.98 | -1.07 | -1.38
Deviation Indicator | 1200 | 4 | 232 | 1199.84 | -4.3 | -5.5
Horizontal | 1274.73 | 5.49 | 232 | 1274.31 | -8.1 | -10.37
North Reference | 1300 | 5.49 | 232 | 1299.46 | -9.59 | -12.28
True | 1400 | 5.49 | 232 | 1399 | -15.49 | -19.83
Grid Type | 1500 | 5.49 | 232 | 1498.54 | -21.38 | -27.37
#VALUE! | 1600 | 5.49 | 232 | 1598.08 | -27.28 | -34.92
| 1700 | 5.49 | 232 | 1697.63 | -33.17 | -42.46
| 1800 | 5.49 | 232 | 1797.17 | -39.07 | -50.01
| 1900 | 5.49 | 232 | 1896.71 | -44.96 | -57.56
| 2000 | 5.49 | 232 | 1996.25 | -50.85 | -65.1
| 2100 | 5.49 | 232 | 2095.79 | -56.75 | -72.65
| 2200 | 5.49 | 232 | 2195.33 | -62.64 | -80.19
| 2300 | 5.49 | 232 | 2294.87 | -68.54 | -87.74
| 2400 | 5.49 | 232 | 2394.41 | -74.43 | -95.28
| 2500 | 5.49 | 232 | 2493.95 | -80.33 | -102.83
| 2600 | 5.49 | 232 | 2593.49 | -86.22 | -110.38
| 2700 | 5.49 | 232 | 2693.03 | -92.12 | -117.92
| 2800 | 5.49 | 232 | 2792.57 | -98.01 | -125.47
| 2900 | 5.49 | 232 | 2892.11 | -103.91 | -133.01
| 3000 | 5.49 | 232 | 2991.65 | -109.8 | -140.56
| 3100 | 5.49 | 232 | 3091.19 | -115.69 | -148.1
| 3200 | 5.49 | 232 | 3190.73 | -121.59 | -155.65
| 3300 | 5.49 | 232 | 3290.27 | -127.48 | -163.2
| 3400 | 5.49 | 232 | 3389.81 | -133.38 | -170.74
| 3500 | 5.49 | 232 | 3489.35 | -139.27 | -178.29
| 3600 | 5.49 | 232 | 3588.89 | -145.17 | -185.83
| 3700 | 5.49 | 232 | 3688.44 | -151.06 | -193.38
| 3800 | 5.49 | 232 | 3787.98 | -156.96 | -200.93
| 3900 | 5.49 | 232 | 3887.52 | -162.85 | -208.47
| 4000 | 5.49 | 232 | 3987.06 | -168.75 | -216.02
| 4100 | 5.49 | 232 | 4086.6 | -174.64 | -223.56
| 4200 | 5.49 | 232 | 4186.14 | -180.53 | -231.11
| 4300 | 5.49 | 232 | 4285.68 | -186.43 | -238.65
| 4400 | 5.49 | 232 | 4385.22 | -192.32 | -246.2
| 4500 | 5.49 | 232 | 4484.76 | -198.22 | -253.75
| 4600 | 5.49 | 232 | 4584.3 | -204.11 | -261.29
| 4700 | 5.49 | 232 | 4683.84 | -210.01 | -268.84
| 4800 | 5.49 | 232 | 4783.38 | -215.9 | -276.38
| 4900 | 5.49 | 232 | 4882.92 | -221.8 | -283.93
| 5000 | 5.49 | 232 | 4982.46 | -227.69 | -291.48
| 5100 | 5.49 | 232 | 5082 | -233.59 | -299.02
| 5200 | 5.49 | 232 | 5181.54 | -239.48 | -306.57
| 5300 | 5.49 | 232 | 5281.08 | -245.37 | -314.11
| 5400 | 5.49 | 232 | 5380.62 | -251.27 | -321.66
| 5475.11 | 5.49 | 232 | 5455.39 | -255.7 | -327.33
| 5500 | 5 | 232 | 5480.17 | -257.1 | -329.12
| 5600 | 3 | 232 | 5579.93 | -261.39 | -334.61
| 5700 | 1 | 232 | 5679.86 | -263.53 | -337.36
| 5749.84 | 0 | 0 | 5729.7 | -263.8 | -337.7
| 5779.84 | 0 | 0 | 5759.7 | -263.8 | -337.7
| 5800 | 2.42 | 87.85 | 5779.85 | -263.78 | -337.27
| 5900 | 14.42 | 87.85 | 5878.59 | -263.24 | -322.67
| 6000 | 26.42 | 87.85 | 5972.14 | -261.93 | -287.87
| 6100 | 38.42 | 87.85 | 6056.4 | -259.92 | -234.4
| 6200 | 50.42 | 87.85 | 6127.69 | -257.3 | -164.58
| 6300 | 62.42 | 87.85 | 6182.9 | -254.18 | -81.48
| 6400 | 74.42 | 87.85 | 6219.62 | -250.7 | 11.27
| 6404.84 | 75 | 87.85 | 6220.9 | -250.52 | 15.94
| 6500 | 75 | 87.85 | 6245.52 | -247.08 | 107.79
| 6504.84 | 75 | 87.85 | 6246.78 | -246.9 | 112.46
| 6600 | 86.42 | 87.85 | 6262.11 | -243.38 | 206.15
| 6629.84 | 90 | 87.85 | 6263.05 | -242.26 | 235.95
| 6700 | 90 | 87.85 | 6263.05 | -239.63 | 306.06
| 6800 | 90 | 87.85 | 6263.05 | -235.88 | 405.99
| 6900 | 90 | 87.85 | 6263.05 | -232.13 | 505.92
| 7000 | 90 | 87.85 | 6263.05 | -228.37 | 605.85
| 7100 | 90 | 87.85 | 6263.05 | -224.62 | 705.78
| 7200 | 90 | 87.85 | 6263.05 | -220.87 | 805.71
| 7300 | 90 | 87.85 | 6263.05 | -217.11 | 905.64
| 7400 | 90 | 87.85 | 6263.05 | -213.36 | 1005.57
| 7500 | 90 | 87.85 | 6263.04 | -209.61 | 1105.5
| 7600 | 90 | 87.85 | 6263.04 | -205.85 | 1205.43
| 7700 | 90 | 87.85 | 6263.04 | -202.1 | 1305.36
| 7800 | 90 | 87.85 | 6263.04 | -198.34 | 1405.29
| 7900 | 90 | 87.85 | 6263.04 | -194.58 | 1505.22
| 8000 | 90 | 87.85 | 6263.04 | -190.83 | 1605.15
| 8100 | 90 | 87.85 | 6263.04 | -187.07 | 1705.08
| 8200 | 90 | 87.85 | 6263.04 | -183.31 | 1805
| 8300 | 90 | 87.85 | 6263.04 | -179.56 | 1904.93
| 8400 | 90 | 87.85 | 6263.04 | -175.8 | 2004.86
| 8500 | 90 | 87.85 | 6263.04 | -172.04 | 2104.79
| 8600 | 90 | 87.85 | 6263.04 | -168.28 | 2204.72
| 8700 | 90 | 87.85 | 6263.04 | -164.52 | 2304.65
| 8800 | 90 | 87.85 | 6263.03 | -160.77 | 2404.58
| 8900 | 90 | 87.85 | 6263.03 | -157.01 | 2504.51
| 9000 | 90 | 87.85 | 6263.03 | -153.25 | 2604.44
| 9100 | 90 | 87.85 | 6263.03 | -149.49 | 2704.37
| 9200 | 90 | 87.84 | 6263.03 | -145.73 | 2804.3
| 9300 | 90 | 87.84 | 6263.03 | -141.97 | 2904.23
| 9400 | 90 | 87.84 | 6263.03 | -138.2 | 3004.16
| 9500 | 90 | 87.84 | 6263.03 | -134.44 | 3104.09
| 9600 | 90 | 87.84 | 6263.02 | -130.68 | 3204.01
| 9700 | 90 | 87.84 | 6263.02 | -126.92 | 3303.94
| 9800 | 90 | 87.84 | 6263.02 | -123.16 | 3403.87
| 9900 | 90 | 87.84 | 6263.02 | -119.39 | 3503.8
| 10000 | 90 | 87.84 | 6263.02 | -115.63 | 3603.73
| 10100 | 90 | 87.84 | 6263.02 | -111.87 | 3703.66
| 10200 | 90 | 87.84 | 6263.01 | -108.1 | 3803.59
| 10300 | 90 | 87.84 | 6263.01 | -104.34 | 3903.52
| 10400 | 90 | 87.84 | 6263.01 | -100.57 | 4003.45
| 10500 | 90 | 87.84 | 6263.01 | -96.81 | 4103.38
| 10600 | 90 | 87.84 | 6263.01 | -93.04 | 4203.31
| 10700 | 90 | 87.84 | 6263 | -89.28 | 4303.24
| 10800 | 90 | 87.84 | 6263 | -85.51 | 4403.16
| 10900 | 90 | 87.84 | 6263 | -81.74 | 4503.09
| 10914.85 | 90 | 87.84 | 6263 | -81.18 | 4517.94

## Lookup (hidden)
North Reference | RetunValue | Grid Type | ReturnValue | Deviation Indicator | ReturnValue
| 2 |  | 0 |  | 4
True |  | SPCS-Colorado Central-NAD27 |  | Directional
Grid |  | SPCS-Colorado Central-NAD83 |  | High Angle
|  | SPCS-Colorado North-NAD27 |  | Horizontal
SPCS-Colorado North-NAD83
SPCS-Colorado South-NAD27
SPCS-Colorado South-NAD83
UTM-Zone 12 NAD27
UTM-Zone 12 NAD83
UTM-Zone 13 NAD27
UTM-Zone 13 NAD83