## Data
Header Information | measured depth (ft) | inclination (°) | azimuth (°) | true vertical depth (ft) | northing +N/-S (ft) | easting +E/-W (ft)
Operator Name | 0 | 0 | 0 | 0 | 0 | 0
WPX Energy Rocky Mountain, LLC | 200 | 0 | 0 | 200 | 0 | 0
Operator Number | 400 | 3 | 178.7125 | 399.91 | -5.23 | 0.12
96850 | 533.32 | 4.9999 | 178.7125 | 532.9 | -14.53 | 0.33
Well Name and Number | 600 | 4.9999 | 178.7125 | 599.32 | -20.34 | 0.46
SG 714-44-23-HN1 (Nov. 2014) | 800 | 4.9999 | 178.7125 | 798.56 | -37.77 | 0.85
API Number (if available) | 1000 | 4.9999 | 178.7125 | 997.8 | -55.19 | 1.24
| 1200 | 4.9999 | 178.7125 | 1197.04 | -72.62 | 1.63
Location: QQ SEC TWP RGE | 1400 | 4.9999 | 178.7125 | 1396.28 | -90.05 | 2.02
SESE, Sec. 14, T7S, R96W | 1600 | 4.9999 | 178.7125 | 1595.52 | -107.47 | 2.42
Citing Type: Planned or Actual | 1800 | 4.9999 | 178.7125 | 1794.76 | -124.9 | 2.81
Planned | 2000 | 4.9999 | 178.7125 | 1994 | -142.32 | 3.2
Deviation Indicator | 2200 | 4.9999 | 178.7125 | 2193.24 | -159.75 | 3.59
Directional | 2400 | 4.9999 | 178.7125 | 2392.47 | -177.18 | 3.98
North Reference | 2600 | 4.9999 | 178.7125 | 2591.71 | -194.6 | 4.37
True | 2800 | 4.9999 | 178.7125 | 2790.95 | -212.03 | 4.77
Grid Type | 3000 | 4.9999 | 178.7125 | 2990.19 | -229.46 | 5.16
#VALUE! | 3200 | 4.9999 | 178.7125 | 3189.43 | -246.88 | 5.55
| 3400 | 4.9999 | 178.7125 | 3388.67 | -264.31 | 5.94
| 3600 | 4.9999 | 178.7125 | 3587.91 | -281.73 | 6.33
| 3800 | 4.9999 | 178.7125 | 3787.15 | -299.16 | 6.72
| 4000 | 4.9999 | 178.7125 | 3986.39 | -316.59 | 7.12
| 4200 | 4.9999 | 178.7125 | 4185.63 | -334.01 | 7.51
| 4400 | 4.9999 | 178.7125 | 4384.86 | -351.44 | 7.9
| 4600 | 4.9999 | 178.7125 | 4584.1 | -368.87 | 8.29
| 4800 | 4.9999 | 178.7125 | 4783.34 | -386.29 | 8.68
| 5000 | 4.9999 | 178.7125 | 4982.58 | -403.72 | 9.07
| 5200 | 4.9999 | 178.7125 | 5181.82 | -421.14 | 9.47
| 5400 | 4.9999 | 178.7125 | 5381.06 | -438.57 | 9.86
| 5600 | 4.9999 | 178.7125 | 5580.3 | -456 | 10.25
| 5800 | 4.9999 | 178.7125 | 5779.54 | -473.42 | 10.64
| 6000 | 4.9999 | 178.7125 | 5978.78 | -490.85 | 11.03
| 6200 | 4.9999 | 178.7125 | 6178.01 | -508.28 | 11.42
| 6400 | 4.9999 | 178.7125 | 6377.25 | -525.7 | 11.82
| 6600 | 4.9999 | 178.7125 | 6576.49 | -543.13 | 12.21
| 6800 | 4.9999 | 178.7125 | 6775.73 | -560.56 | 12.6
| 7000 | 4.9999 | 178.7125 | 6974.97 | -577.98 | 12.99
| 7200 | 4.9999 | 178.7125 | 7174.21 | -595.41 | 13.38
| 7400 | 4.9999 | 178.7125 | 7373.45 | -612.83 | 13.77
| 7600 | 4.9999 | 178.7125 | 7572.69 | -630.26 | 14.17
| 7800 | 4.9999 | 178.7125 | 7771.93 | -647.69 | 14.56
| 8000 | 4.9999 | 178.7125 | 7971.17 | -665.11 | 14.95
| 8200 | 4.9999 | 178.7125 | 8170.4 | -682.54 | 15.34
| 8400 | 4.9999 | 178.7125 | 8369.64 | -699.97 | 15.73
| 8600 | 4.9999 | 178.7125 | 8568.88 | -717.39 | 16.12
| 8800 | 4.9999 | 178.7125 | 8768.12 | -734.82 | 16.52
| 8847.06 | 4.9999 | 178.7125 | 8815 | -738.92 | 16.61
| 9000 | 17.2354 | 178.7077 | 8964.79 | -768.35 | 17.27
| 9200 | 33.2354 | 178.7067 | 9145.11 | -853.32 | 19.19
| 9400 | 49.2354 | 178.7063 | 9295.03 | -984.68 | 22.15
| 9600 | 65.2354 | 178.706 | 9402.91 | -1152.28 | 25.94
| 9800 | 81.2354 | 178.7059 | 9460.41 | -1343.11 | 30.25
| 9949.56 | 93.2 | 178.7057 | 9467.66 | -1492.18 | 33.62
| 10000 | 93.2 | 178.7057 | 9464.84 | -1542.53 | 34.76
| 10200 | 93.2 | 178.7057 | 9453.68 | -1742.17 | 39.27
| 10400 | 93.2 | 178.7057 | 9442.52 | -1941.8 | 43.78
| 10600 | 93.2 | 178.7057 | 9431.35 | -2141.44 | 48.29
| 10800 | 93.2 | 178.7057 | 9420.19 | -2341.08 | 52.8
| 11000 | 93.2 | 178.7057 | 9409.02 | -2540.71 | 57.31
| 11200 | 93.2 | 178.7057 | 9397.86 | -2740.35 | 61.82
| 11400 | 93.2 | 178.7057 | 9386.69 | -2939.99 | 66.33
| 11600 | 93.2 | 178.7057 | 9375.53 | -3139.63 | 70.84
| 11800 | 93.2 | 178.7057 | 9364.37 | -3339.26 | 75.35
| 12000 | 93.2 | 178.7057 | 9353.2 | -3538.9 | 79.86
| 12200 | 93.2 | 178.7057 | 9342.04 | -3738.54 | 84.37
| 12400 | 93.2 | 178.7057 | 9330.87 | -3938.17 | 88.88
| 12600 | 93.2 | 178.7057 | 9319.71 | -4137.81 | 93.39
| 12800 | 93.2 | 178.7057 | 9308.54 | -4337.45 | 97.9
| 13000 | 93.2 | 178.7057 | 9297.38 | -4537.09 | 102.41
| 13200 | 93.2 | 178.7057 | 9286.22 | -4736.72 | 106.92
| 13400 | 93.2 | 178.7057 | 9275.05 | -4936.36 | 111.43
| 13600 | 93.2 | 178.7057 | 9263.89 | -5136 | 115.94
| 13800 | 93.2 | 178.7057 | 9252.72 | -5335.64 | 120.45
| 13963.26 | 93.2 | 178.7057 | 9243.61 | -5498.6 | 124.14
| 14000 | 92.4652 | 178.7057 | 9241.79 | -5535.28 | 124.96
| 14048.73 | 91.4907 | 178.7057 | 9240.11 | -5583.97 | 126.06
| 14200 | 91.4907 | 178.7057 | 9236.18 | -5735.15 | 129.48
| 14400 | 91.4907 | 178.7057 | 9230.97 | -5935.03 | 134
| 14600 | 91.4907 | 178.7057 | 9225.77 | -6134.92 | 138.51
| 14800 | 91.4907 | 178.7057 | 9220.57 | -6334.8 | 143.03
| 15000 | 91.4907 | 178.7057 | 9215.37 | -6534.68 | 147.54
| 15200 | 91.4907 | 178.7057 | 9210.16 | -6734.56 | 152.06
| 15400 | 91.4907 | 178.7057 | 9204.96 | -6934.44 | 156.57
| 15600 | 91.4907 | 178.7057 | 9199.76 | -7134.32 | 161.09
| 15800 | 91.4907 | 178.7057 | 9194.55 | -7334.2 | 165.61
| 16000 | 91.4907 | 178.7057 | 9189.35 | -7534.08 | 170.12
| 16200 | 91.4907 | 178.7057 | 9184.15 | -7733.97 | 174.64
| 16400 | 91.4907 | 178.7057 | 9178.95 | -7933.85 | 179.15
| 16600 | 91.4907 | 178.7057 | 9173.74 | -8133.73 | 183.67
| 16800 | 91.4907 | 178.7057 | 9168.54 | -8333.61 | 188.19
| 17000 | 91.4907 | 178.7057 | 9163.34 | -8533.49 | 192.7
| 17200 | 91.4907 | 178.7057 | 9158.14 | -8733.37 | 197.22
| 17400 | 91.4907 | 178.7057 | 9152.93 | -8933.25 | 201.73
| 17600 | 91.4907 | 178.7057 | 9147.73 | -9133.13 | 206.25
| 17800 | 91.4907 | 178.7057 | 9142.53 | -9333.02 | 210.77
| 18000 | 91.4907 | 178.7057 | 9137.32 | -9532.9 | 215.28
| 18200 | 91.4907 | 178.7057 | 9132.12 | -9732.78 | 219.8
| 18400 | 91.4907 | 178.7057 | 9126.92 | -9932.66 | 224.31
| 18600 | 91.4907 | 178.7057 | 9121.72 | -10132.54 | 228.83
| 18800 | 91.4907 | 178.7057 | 9116.51 | -10332.42 | 233.35
| 19000 | 91.4907 | 178.7057 | 9111.31 | -10532.3 | 237.86
| 19050.36 | 91.4907 | 178.7057 | 9110 | -10582.64 | 239

## Lookup (hidden)
North Reference | RetunValue | Grid Type | ReturnValue | Deviation Indicator | ReturnValue
| 2 |  | 0 |  | 2
True |  | SPCS-Colorado Central-NAD27 |  | Directional
Grid |  | SPCS-Colorado Central-NAD83 |  | High Angle
|  | SPCS-Colorado North-NAD27 |  | Horizontal
SPCS-Colorado North-NAD83
SPCS-Colorado South-NAD27
SPCS-Colorado South-NAD83
UTM-Zone 12 NAD27
UTM-Zone 12 NAD83
UTM-Zone 13 NAD27
UTM-Zone 13 NAD83