## Data
Header Information | measured depth (ft) | inclination (°) | azimuth (°) | true vertical depth (ft) | northing +N/-S (ft) | easting +E/-W (ft)
Operator Name | 625 | 0.57 | 10.12 | 624.99 | 2.98 | 0.53
Bonanza Creek | 720 | 1.33 | 63.73 | 719.98 | 3.93 | 1.6
Operator Number | 909 | 1.68 | 123.93 | 908.92 | 3.35 | 5.87
8960 | 1100 | 3.67 | 180.72 | 1099.73 | -4.32 | 8.12
Well Name and Number | 1289 | 3.99 | 178.12 | 1288.31 | -16.94 | 8.26
Seventy Holes F-J-6HNB | 1384 | 5.19 | 200.02 | 1383.01 | -24.28 | 6.89
API Number (if available) | 1479 | 5.84 | 215.19 | 1477.58 | -32.27 | 2.64
05-123-39862 | 1574 | 3.63 | 246.19 | 1572.26 | -37.44 | -2.9
Location: QQ SEC TWP RGE | 1669 | 1.77 | 317.69 | 1667.17 | -37.57 | -6.64
NENW 06 4N 62W | 1763 | 4.85 | 336.68 | 1761.01 | -32.84 | -9.19
Citing Type: Planned or Actual | 1856 | 8.35 | 326.73 | 1853.38 | -23.58 | -14.46
ACTUAL | 1949 | 11.38 | 327.24 | 1944.99 | -10.22 | -23.13
Deviation Indicator | 2043 | 14.66 | 323.23 | 2036.56 | 7.11 | -35.27
Horizontal | 2137 | 16.28 | 319.05 | 2127.16 | 26.6 | -51.03
North Reference | 2229 | 18.52 | 325.97 | 2214.95 | 48.45 | -67.66
True | 2325 | 21.27 | 328.98 | 2305.22 | 76.01 | -85.17
Grid Type | 2420 | 23.51 | 330.27 | 2393.05 | 107.24 | -103.45
#VALUE! | 2515 | 22.91 | 330.14 | 2480.36 | 139.73 | -122.05
| 2610 | 23.66 | 327.89 | 2567.62 | 171.91 | -141.39
| 2704 | 23.65 | 327.23 | 2653.73 | 203.74 | -161.62
| 2799 | 22.91 | 328 | 2740.99 | 235.45 | -181.73
| 2988 | 22.42 | 322.56 | 2915.42 | 295.27 | -223.14
| 3083 | 22.45 | 317.82 | 3003.23 | 323.1 | -246.34
| 3274 | 18.13 | 317.06 | 3182.34 | 371.9 | -291.09
| 3367 | 19.42 | 320.31 | 3270.39 | 394.39 | -310.82
| 3459 | 23.43 | 322.62 | 3356.02 | 420.71 | -331.71
| 3551 | 26.43 | 325.58 | 3439.44 | 452.14 | -354.39
| 3643 | 27.6 | 324.98 | 3521.4 | 486.48 | -378.19
| 3738 | 28.15 | 324.2 | 3605.38 | 522.68 | -403.93
| 3832 | 26.41 | 322.6 | 3688.92 | 557.28 | -429.6
| 3924 | 25.41 | 321.98 | 3771.67 | 589.08 | -454.19
| 4017 | 23.34 | 323.04 | 3856.38 | 619.52 | -477.56
| 4111 | 20.72 | 322.18 | 3943.51 | 647.54 | -498.95
| 4202 | 17.2 | 321.2 | 4029.56 | 670.75 | -517.26
| 4294 | 16.49 | 321.39 | 4117.61 | 691.56 | -533.93
| 4387 | 16.33 | 323.3 | 4206.82 | 712.35 | -549.98
| 4480 | 14.66 | 325.97 | 4296.44 | 732.59 | -564.38
| 4575 | 13.52 | 331.93 | 4388.58 | 752.35 | -576.34
| 4668 | 12.16 | 332.7 | 4479.26 | 770.65 | -585.94
| 4763 | 10.09 | 324.16 | 4572.47 | 786.29 | -595.41
| 4858 | 8.7 | 324.08 | 4666.19 | 798.86 | -604.49
| 4953 | 7.59 | 325.55 | 4760.23 | 809.85 | -612.26
| 5048 | 6.12 | 327.07 | 4854.55 | 819.27 | -618.56
| 5143 | 4.94 | 328.63 | 4949.11 | 827.02 | -623.44
| 5238 | 4.1 | 307.15 | 5043.82 | 832.56 | -628.28
| 5436 | 1.73 | 340.77 | 5241.56 | 839.66 | -634.91
| 5522 | 1.51 | 343.53 | 5327.53 | 841.97 | -635.66
| 5617 | 1.36 | 65.56 | 5422.51 | 843.64 | -634.99
| 5807 | 0.5 | 355.74 | 5612.48 | 845.4 | -632.99
| 5876 | 0.25 | 284.91 | 5681.48 | 845.74 | -633.16
| 5901 | 0.28 | 255.72 | 5706.48 | 845.73 | -633.27
| 5949 | 3.92 | 174.16 | 5754.44 | 844.07 | -633.22
| 5996 | 10.37 | 183.14 | 5801.06 | 838.24 | -633.29
| 6044 | 15.71 | 182.14 | 5847.8 | 827.43 | -633.77
| 6091 | 20.73 | 181.37 | 5892.43 | 812.75 | -634.21
| 6138 | 25.03 | 182.01 | 5935.72 | 794.48 | -634.75
| 6186 | 28.65 | 180.51 | 5978.54 | 772.82 | -635.21
| 6233 | 33.15 | 178.04 | 6018.86 | 748.7 | -634.87
| 6280 | 39.65 | 178 | 6056.67 | 720.84 | -633.91
| 6327 | 44.68 | 177.85 | 6091.5 | 689.32 | -632.76
| 6376 | 49.92 | 178.93 | 6124.72 | 653.34 | -631.77
| 6423 | 54.51 | 180.93 | 6153.51 | 616.21 | -631.74
| 6471 | 58.68 | 178.79 | 6179.93 | 576.15 | -631.63
| 6518 | 64.15 | 175.25 | 6202.42 | 534.96 | -629.45
| 6565 | 69.44 | 171.83 | 6220.94 | 492.06 | -624.57
| 6613 | 70.32 | 171.96 | 6237.45 | 447.44 | -618.21
| 6659 | 74.98 | 172.9 | 6251.16 | 403.93 | -612.43
| 6707 | 80.92 | 172.4 | 6261.18 | 357.4 | -606.43
| 6739 | 83.66 | 172.44 | 6265.47 | 325.97 | -602.25
| 6795 | 90.17 | 172.33 | 6268.48 | 270.57 | -594.84
| 6890 | 90.62 | 175.14 | 6267.83 | 176.15 | -584.47
| 6985 | 89.2 | 177.76 | 6267.98 | 81.34 | -578.59
| 7080 | 89.04 | 177.84 | 6269.43 | -13.58 | -574.95
| 7175 | 89.78 | 178.42 | 6270.41 | -108.52 | -571.85
| 7269 | 89.69 | 178.35 | 6270.85 | -202.48 | -569.2
| 7364 | 89.41 | 178.34 | 6271.59 | -297.44 | -566.45
| 7459 | 90.06 | 178.57 | 6272.03 | -392.4 | -563.89
| 7553 | 89.72 | 178.63 | 6272.21 | -486.37 | -561.6
| 7648 | 89.51 | 178.24 | 6272.85 | -581.34 | -559
| 7742 | 90.06 | 178.55 | 6273.2 | -675.3 | -556.37
| 7838 | 89.82 | 178.34 | 6273.31 | -771.26 | -553.76
| 7933 | 90.22 | 178.43 | 6273.27 | -866.23 | -551.09
| 8028 | 90 | 178.37 | 6273.09 | -961.19 | -548.43
| 8123 | 90.06 | 178.41 | 6273.04 | -1056.15 | -545.76
| 8218 | 90.12 | 178.57 | 6272.89 | -1151.12 | -543.26
| 8313 | 90.18 | 178.33 | 6272.64 | -1246.08 | -540.69
| 8408 | 90.09 | 178.28 | 6272.42 | -1341.04 | -537.88
| 8503 | 89.94 | 178.09 | 6272.39 | -1435.99 | -534.87
| 8598 | 89.66 | 177.09 | 6272.72 | -1530.91 | -530.88
| 8691 | 89.85 | 177.58 | 6273.12 | -1623.81 | -526.55
| 8786 | 89.91 | 177.53 | 6273.32 | -1718.72 | -522.5
| 8881 | 90.12 | 176.81 | 6273.3 | -1813.6 | -517.81
| 8976 | 89.97 | 176.89 | 6273.22 | -1908.46 | -512.59
| 9070 | 90.09 | 176.83 | 6273.17 | -2002.32 | -507.44
| 9165 | 90.06 | 176.74 | 6273.05 | -2097.17 | -502.11
| 9260 | 90 | 176.32 | 6273 | -2191.99 | -496.36
| 9355 | 89.97 | 175.98 | 6273.02 | -2286.78 | -489.98
| 9449 | 90.22 | 176.03 | 6272.87 | -2380.55 | -483.44
| 9544 | 91.08 | 176.08 | 6271.79 | -2475.32 | -476.9
| 9639 | 90.37 | 177.44 | 6270.59 | -2570.16 | -471.53
| 9734 | 90.8 | 177.79 | 6269.62 | -2665.07 | -467.58
| 9829 | 90.46 | 178.11 | 6268.57 | -2760 | -464.18
| 9924 | 90.52 | 177.97 | 6267.76 | -2854.94 | -460.93
| 10018 | 88.24 | 178.85 | 6268.78 | -2948.89 | -458.32
| 10113 | 88.15 | 178.72 | 6271.77 | -3043.82 | -456.31
| 10208 | 88.73 | 179.35 | 6274.36 | -3138.78 | -454.71
| 10303 | 88.65 | 179.66 | 6276.53 | -3233.75 | -453.89
| 10398 | 89.11 | 181.13 | 6278.39 | -3328.72 | -454.55
| 10492 | 89.91 | 180.9 | 6279.19 | -3422.7 | -456.21
| 10587 | 90.34 | 181.2 | 6278.98 | -3517.69 | -457.95
| 10777 | 90.28 | 180.97 | 6277.95 | -3707.65 | -461.55
| 10967 | 90.22 | 181.34 | 6277.13 | -3897.61 | -465.38
| 11062 | 90.31 | 180.95 | 6276.69 | -3992.59 | -467.28
| 11116 | 90.31 | 180.95 | 6276.39 | -4046.58 | -468.17

## Lookup (hidden)
North Reference | RetunValue | Grid Type | ReturnValue | Deviation Indicator | ReturnValue
| 2 |  | 0 |  | 4
True |  | SPCS-Colorado Central-NAD27 |  | Directional
Grid |  | SPCS-Colorado Central-NAD83 |  | High Angle
|  | SPCS-Colorado North-NAD27 |  | Horizontal
SPCS-Colorado North-NAD83
SPCS-Colorado South-NAD27
SPCS-Colorado South-NAD83
UTM-Zone 12 NAD27
UTM-Zone 12 NAD83
UTM-Zone 13 NAD27
UTM-Zone 13 NAD83