## Data
Header Information | measured depth (ft) | inclination (°) | azimuth (°) | true vertical depth (ft) | northing +N/-S (ft) | easting +E/-W (ft)
Operator Name | 625 | 0.43 | 27 | 624.99 | 2.03 | 1.04
Bonanza Creek | 720 | 0.37 | 18.97 | 719.99 | 2.64 | 1.3
Operator Number | 909 | 0.26 | 10.66 | 908.99 | 3.64 | 1.58
8960 | 1098 | 5.25 | 290.59 | 1097.72 | 7.1 | -6.45
Well Name and Number | 1288 | 9.2 | 292.26 | 1286.18 | 15.92 | -28.65
Seventy Holes A-E-6HNB | 1477 | 12.84 | 286.52 | 1471.67 | 27.62 | -62.78
API Number (if available) | 1667 | 15.51 | 288.09 | 1655.86 | 41.51 | -107.17
05-123- | 1856 | 18.28 | 289.77 | 1836.69 | 59.39 | -159.1
Location: QQ SEC TWP RGE | 2045 | 22.47 | 297.07 | 2013.85 | 85.87 | -219.19
NENW 06 4N 62W | 2234 | 25.93 | 298.08 | 2186.22 | 121.76 | -287.83
Citing Type: Planned or Actual | 2423 | 28.15 | 295.07 | 2354.56 | 160.11 | -364.69
ACTUAL | 2612 | 31.42 | 300.93 | 2518.6 | 204.35 | -447.37
Deviation Indicator | 2802 | 33.62 | 297.35 | 2678.82 | 253.98 | -536.59
Horizontal | 2992 | 29.62 | 297.81 | 2840.58 | 300.07 | -624.87
North Reference | 3086 | 28.03 | 297.87 | 2922.93 | 321.23 | -664.95
True | 3277 | 26.69 | 291.18 | 3092.6 | 357.72 | -744.64
Grid Type | 3461 | 33.38 | 293.08 | 3251.8 | 392.53 | -829.84
#VALUE! | 3647 | 32.99 | 290.63 | 3407.48 | 430.43 | -924.31
| 3835 | 34.18 | 290.29 | 3564.09 | 466.78 | -1021.74
| 4021 | 31.84 | 291 | 3720.05 | 502.49 | -1116.56
| 4206 | 29.29 | 290.21 | 3879.34 | 535.61 | -1204.6
| 4391 | 26.38 | 298.07 | 4042.97 | 570.6 | -1283.38
| 4578 | 24.96 | 298.84 | 4211.51 | 609.19 | -1354.6
| 4766 | 20.89 | 303.63 | 4384.64 | 646.9 | -1417.29
| 4861 | 20 | 303.37 | 4473.65 | 665.22 | -1444.96
| 4956 | 18.41 | 303.35 | 4563.36 | 682.4 | -1471.06
| 5051 | 16.45 | 299.61 | 4654 | 697.3 | -1495.29
| 5240 | 13.98 | 292.78 | 4836.38 | 719.37 | -1539.61
| 5430 | 9.34 | 288.08 | 5022.41 | 733.04 | -1575.45
| 5620 | 7.66 | 285.01 | 5210.32 | 741.11 | -1602.34
| 5810 | 4.95 | 288.75 | 5399.15 | 747.03 | -1622.34
| 5905 | 3.7 | 290.56 | 5493.88 | 749.42 | -1629.09
| 6000 | 2.02 | 279.32 | 5588.76 | 750.77 | -1633.61
| 6094 | 1.83 | 277.79 | 5682.7 | 751.24 | -1636.73
| 6188 | 4.94 | 152.96 | 5776.6 | 747.83 | -1636.38
| 6235 | 10.21 | 171.03 | 5823.18 | 741.91 | -1634.81
| 6283 | 16.16 | 181.44 | 5869.9 | 731.02 | -1634.31
| 6330 | 21.52 | 184.45 | 5914.36 | 715.88 | -1635.15
| 6378 | 25.03 | 183.08 | 5958.45 | 696.95 | -1636.38
| 6424 | 29.66 | 180.05 | 5999.3 | 675.84 | -1636.91
| 6473 | 35.23 | 179.41 | 6040.64 | 649.57 | -1636.78
| 6520 | 41.67 | 180.51 | 6077.42 | 620.36 | -1636.77
| 6568 | 47.45 | 180.68 | 6111.61 | 586.69 | -1637.13
| 6615 | 52.24 | 181.29 | 6141.91 | 550.79 | -1637.75
| 6663 | 55.09 | 177.46 | 6170.35 | 512.14 | -1637.31
| 6757 | 67.48 | 175.2 | 6215.43 | 430.04 | -1631.94
| 6804 | 69.35 | 175.39 | 6232.72 | 386.49 | -1628.36
| 6852 | 69.7 | 174.35 | 6249.51 | 341.7 | -1624.34
| 6899 | 74.56 | 175.67 | 6263.93 | 297.15 | -1620.46
| 6948 | 81.18 | 176.71 | 6274.22 | 249.38 | -1617.28
| 6991 | 85.9 | 178.09 | 6279.06 | 206.71 | -1615.34
| 7079 | 89.97 | 177.96 | 6282.23 | 118.84 | -1612.31
| 7174 | 91.02 | 178.87 | 6281.41 | 23.88 | -1609.69
| 7269 | 89.48 | 179.56 | 6281 | -71.11 | -1608.38
| 7364 | 88.95 | 179.39 | 6282.3 | -166.1 | -1607.51
| 7459 | 88.95 | 179.5 | 6284.04 | -261.07 | -1606.59
| 7553 | 88.66 | 179.3 | 6286 | -355.05 | -1605.61
| 7648 | 89.44 | 178.89 | 6287.57 | -450.02 | -1604.11
| 7743 | 90.71 | 178.61 | 6287.45 | -545 | -1602.04
| 7838 | 91.83 | 180.34 | 6285.34 | -639.97 | -1601.17
| 7934 | 90.49 | 177.8 | 6283.4 | -735.92 | -1599.61
| 8028 | 89.85 | 177.24 | 6283.12 | -829.83 | -1595.54
| 8123 | 89.94 | 177.73 | 6283.29 | -924.74 | -1591.37
| 8218 | 89.26 | 177.8 | 6283.96 | -1019.67 | -1587.67
| 8313 | 90.59 | 177.59 | 6284.08 | -1114.59 | -1583.85
| 8408 | 90.9 | 178.29 | 6282.85 | -1209.52 | -1580.43
| 8503 | 91.55 | 178.62 | 6280.82 | -1304.46 | -1577.87
| 8597 | 90.43 | 177.35 | 6279.19 | -1398.39 | -1574.57
| 8692 | 90.8 | 178.36 | 6278.17 | -1493.31 | -1571.01
| 8787 | 88.89 | 177.87 | 6278.43 | -1588.26 | -1567.89
| 8882 | 89.63 | 179.27 | 6279.66 | -1683.22 | -1565.52
| 8976 | 89.38 | 177.6 | 6280.47 | -1777.17 | -1562.95
| 9071 | 89.75 | 178.37 | 6281.19 | -1872.11 | -1559.61
| 9166 | 89.48 | 178.08 | 6281.83 | -1967.06 | -1556.67
| 9261 | 91.76 | 176.4 | 6280.8 | -2061.94 | -1552.09
| 9356 | 89.69 | 177.13 | 6279.6 | -2156.77 | -1546.73
| 9451 | 90.49 | 177.59 | 6279.45 | -2251.67 | -1542.36
| 9546 | 89.72 | 178.33 | 6279.27 | -2346.61 | -1538.98
| 9641 | 89.57 | 178.73 | 6279.86 | -2441.58 | -1536.54
| 9735 | 89.6 | 179.37 | 6280.54 | -2535.56 | -1534.98
| 9830 | 89.97 | 177.01 | 6280.9 | -2630.5 | -1531.98
| 9925 | 89.91 | 177.76 | 6281 | -2725.41 | -1527.65
| 10020 | 89.35 | 177.98 | 6281.61 | -2820.34 | -1524.11
| 10116 | 89.91 | 179.23 | 6282.23 | -2916.3 | -1521.78
| 10211 | 90.46 | 178.29 | 6281.93 | -3011.28 | -1519.72
| 10306 | 89.63 | 177.54 | 6281.85 | -3106.22 | -1516.27
| 10401 | 90.31 | 177.36 | 6281.9 | -3201.12 | -1512.04
| 10496 | 89.88 | 176.89 | 6281.74 | -3296 | -1507.27
| 10591 | 89.69 | 176.33 | 6282.1 | -3390.83 | -1501.66
| 10686 | 89.94 | 176.85 | 6282.41 | -3485.66 | -1496.01
| 10781 | 90.03 | 177.12 | 6282.43 | -3580.53 | -1491.01
| 10876 | 90.22 | 177.31 | 6282.23 | -3675.42 | -1486.39
| 10971 | 89.88 | 177.21 | 6282.14 | -3770.31 | -1481.85
| 11066 | 89.79 | 176.86 | 6282.42 | -3865.18 | -1476.94
| 11161 | 89.69 | 176.6 | 6282.85 | -3960.03 | -1471.52
| 11256 | 89.75 | 176.9 | 6283.31 | -4054.87 | -1466.13
| 11276 | 89.94 | 177.13 | 6283.37 | -4074.85 | -1465.09
| 11331 | 89.94 | 177.13 | 6283.42 | -4129.78 | -1462.34

## Lookup (hidden)
North Reference | RetunValue | Grid Type | ReturnValue | Deviation Indicator | ReturnValue
| 2 |  | 0 |  | 4
True |  | SPCS-Colorado Central-NAD27 |  | Directional
Grid |  | SPCS-Colorado Central-NAD83 |  | High Angle
|  | SPCS-Colorado North-NAD27 |  | Horizontal
SPCS-Colorado North-NAD83
SPCS-Colorado South-NAD27
SPCS-Colorado South-NAD83
UTM-Zone 12 NAD27
UTM-Zone 12 NAD83
UTM-Zone 13 NAD27
UTM-Zone 13 NAD83