## Data
Header Information | measured depth (ft) | inclination (°) | azimuth (°) | true vertical depth (ft) | northing +N/-S (ft) | easting +E/-W (ft)
Operator Name | 0 | 0 | 276.74 | 0 | 0 | 0
KERR-MCGEE | 16 | 0 | 276.74 | 16 | 0 | 0
Operator Number | 116 | 0.23 | 276.74 | 116 | 0.02 | -0.2
47120 | 216 | 0.22 | 266.34 | 216 | 0.03 | -0.59
Well Name and Number | 316 | 0.32 | 293.19 | 316 | 0.13 | -1.04
DOUTHIT 16C-27HZ | 416 | 0.47 | 257.72 | 416 | 0.16 | -1.7
API Number (if available) | 516 | 0.29 | 241.39 | 515.99 | -0.05 | -2.32
05-123-39584 | 616 | 0.4 | 228.25 | 615.99 | -0.41 | -2.8
Location: QQ SEC TWP RGE | 716 | 0.11 | 222.22 | 715.99 | -0.71 | -3.13
SEC.26-T3N-R68W | 816 | 0.26 | 253.8 | 815.99 | -0.84 | -3.41
Citing Type: Planned or Actual | 916 | 0.24 | 215.14 | 915.99 | -1.08 | -3.75
ACTUAL | 1016 | 0.37 | 254.98 | 1015.99 | -1.33 | -4.18
Deviation Indicator | 1116 | 0.27 | 256.37 | 1115.99 | -1.47 | -4.72
Horizontal | 1174 | 0.24 | 240.68 | 1173.99 | -1.57 | -4.96
North Reference | 1308 | 0.11 | 302.95 | 1307.99 | -1.63 | -5.31
True | 1402 | 1.59 | 141.95 | 1401.97 | -2.61 | -4.58
Grid Type | 1495 | 3.9 | 139.46 | 1494.86 | -6.03 | -1.73
#VALUE! | 1590 | 5.77 | 140.81 | 1589.52 | -12.19 | 3.39
| 1684 | 7.71 | 148.02 | 1682.87 | -21.2 | 9.71
| 1778 | 9.25 | 145.03 | 1775.84 | -32.74 | 17.38
| 1871 | 10.21 | 138 | 1867.5 | -44.99 | 27.18
| 1965 | 11.38 | 142.79 | 1959.84 | -58.57 | 38.36
| 2059 | 12.94 | 139.66 | 2051.73 | -73.98 | 50.79
| 2153 | 14.46 | 142.27 | 2143.05 | -91.28 | 64.78
| 2247 | 15.83 | 146.46 | 2233.79 | -111.25 | 79.05
| 2341 | 17.89 | 145.37 | 2323.74 | -133.82 | 94.34
| 2435 | 19.46 | 145.84 | 2412.79 | -158.66 | 111.34
| 2529 | 20.64 | 145.5 | 2501.09 | -185.27 | 129.51
| 2623 | 20.1 | 145.19 | 2589.21 | -212.19 | 148.12
| 2716 | 19.62 | 145.53 | 2676.68 | -238.18 | 166.08
| 2810 | 18.73 | 145.34 | 2765.46 | -263.6 | 183.59
| 2904 | 18.52 | 138.15 | 2854.55 | -287.14 | 202.14
| 2993 | 17.82 | 138.02 | 2939.12 | -307.79 | 220.68
| 3078 | 16.48 | 139.65 | 3020.33 | -326.65 | 237.18
| 3163 | 17.34 | 137.51 | 3101.66 | -345.18 | 253.55
| 3248 | 17.91 | 141.05 | 3182.67 | -364.69 | 270.32
| 3333 | 16.24 | 140.97 | 3263.92 | -384.09 | 286.02
| 3418 | 16.76 | 140.37 | 3345.42 | -402.76 | 301.32
| 3503 | 16.55 | 139.12 | 3426.86 | -421.35 | 317.06
| 3588 | 17.14 | 136.42 | 3508.21 | -439.58 | 333.62
| 3673 | 18.61 | 141.33 | 3589.11 | -459.24 | 350.73
| 3758 | 19.33 | 140.55 | 3669.49 | -480.69 | 368.15
| 3843 | 17.8 | 139.74 | 3750.07 | -501.47 | 385.48
| 3928 | 19.09 | 139.98 | 3830.7 | -522.03 | 402.82
| 4014 | 18.76 | 139.11 | 3912.05 | -543.26 | 420.91
| 4099 | 16.9 | 138.14 | 3992.96 | -562.79 | 438.11
| 4184 | 16.37 | 133.95 | 4074.41 | -580.31 | 454.98
| 4269 | 17.36 | 133.21 | 4155.75 | -597.3 | 472.84
| 4354 | 18.56 | 137.97 | 4236.61 | -616.04 | 491.14
| 4439 | 18.49 | 139.06 | 4317.21 | -636.27 | 509.03
| 4525 | 17.39 | 139.87 | 4399.03 | -656.39 | 526.25
| 4610 | 17.5 | 141.52 | 4480.12 | -676.11 | 542.39
| 4695 | 15.87 | 142.97 | 4561.54 | -695.4 | 557.34
| 4780 | 16.15 | 143.13 | 4643.24 | -714.13 | 571.44
| 4865 | 14.92 | 140.87 | 4725.13 | -732.08 | 585.43
| 4950 | 12.62 | 144.45 | 4807.69 | -748.12 | 597.74
| 5035 | 11.11 | 145.42 | 4890.87 | -762.42 | 607.79
| 5120 | 9.3 | 144.95 | 4974.52 | -774.79 | 616.38
| 5206 | 7.65 | 136.35 | 5059.58 | -784.62 | 624.32
| 5291 | 6.48 | 136.53 | 5143.93 | -792.19 | 631.53
| 5376 | 5.21 | 136.59 | 5228.49 | -798.48 | 637.48
| 5461 | 4.3 | 139.35 | 5313.2 | -803.7 | 642.21
| 5546 | 2.72 | 146.71 | 5398.04 | -807.8 | 645.39
| 5631 | 1.13 | 136.97 | 5482.98 | -810.1 | 647.07
| 5716 | 1.04 | 164.66 | 5567.97 | -811.46 | 647.85
| 5801 | 0.64 | 191.98 | 5652.96 | -812.67 | 647.95
| 6057 | 0.37 | 359.16 | 5908.96 | -813.24 | 647.64
| 6312 | 1.86 | 334.88 | 6163.9 | -808.67 | 645.88
| 6397 | 0.65 | 267.39 | 6248.88 | -807.44 | 644.81
| 6482 | 0.78 | 289.43 | 6333.88 | -807.27 | 643.78
| 6567 | 0.87 | 40.75 | 6418.87 | -806.59 | 643.66
| 6652 | 0.55 | 55.05 | 6503.87 | -805.87 | 644.41
| 6737 | 0.32 | 326.36 | 6588.86 | -805.44 | 644.62
| 6822 | 3.54 | 274.85 | 6673.81 | -805.02 | 641.87
| 6865 | 9.75 | 273.62 | 6716.5 | -804.67 | 636.91
| 6907 | 14.65 | 266.63 | 6757.54 | -804.76 | 628.05
| 6950 | 19.99 | 267.57 | 6798.57 | -805.39 | 615.27
| 6994 | 24.76 | 267.77 | 6839.25 | -806.07 | 598.54
| 7037 | 26.88 | 267.75 | 6877.95 | -806.8 | 579.82
| 7082 | 25.76 | 266.24 | 6918.29 | -807.84 | 559.9
| 7125 | 27.49 | 268.46 | 6956.73 | -808.72 | 540.66
| 7167 | 31.58 | 265.9 | 6993.26 | -809.77 | 519.99
| 7210 | 37.17 | 264.91 | 7028.74 | -811.73 | 495.8
| 7252 | 41.29 | 264.8 | 7061.27 | -814.11 | 469.35
| 7295 | 46.81 | 268.06 | 7092.17 | -815.93 | 439.53
| 7337 | 48.01 | 269.07 | 7120.59 | -816.7 | 408.62
| 7380 | 53.16 | 271.08 | 7147.88 | -816.64 | 375.41
| 7422 | 59.09 | 270.88 | 7171.28 | -816.04 | 340.56
| 7465 | 66.08 | 269.17 | 7191.07 | -816.04 | 302.41
| 7507 | 71.34 | 267.6 | 7206.32 | -817.16 | 263.31
| 7550 | 74.49 | 268.24 | 7218.95 | -818.65 | 222.24
| 7592 | 74.86 | 268.23 | 7230.05 | -819.89 | 181.75
| 7635 | 78.44 | 268.69 | 7239.97 | -821.02 | 139.94
| 7677 | 81.19 | 268.65 | 7247.4 | -821.98 | 98.62
| 7741 | 87.552 | 268.027 | 7253.67 | -823.82 | 34.98
| 7778 | 91.23 | 267.67 | 7254.07 | -825.21 | -1.98
| 7863 | 90.49 | 269.54 | 7252.79 | -827.28 | -86.94
| 7948 | 90.03 | 270.16 | 7252.41 | -827.5 | -171.94
| 8035 | 88.91 | 270.3 | 7253.21 | -827.16 | -258.93
| 8120 | 89.44 | 270.27 | 7254.44 | -826.73 | -343.92
| 8205 | 89.22 | 270.51 | 7255.43 | -826.15 | -428.92
| 8290 | 89.29 | 270.55 | 7256.53 | -825.37 | -513.91
| 8375 | 88.33 | 270.6 | 7258.3 | -824.51 | -598.88
| 8460 | 88.27 | 269.86 | 7260.82 | -824.17 | -683.84
| 8545 | 88.92 | 270.08 | 7262.91 | -824.22 | -768.82
| 8630 | 89.69 | 270.46 | 7263.94 | -823.82 | -853.81
| 8715 | 90.8 | 270.93 | 7263.57 | -822.79 | -938.8
| 8800 | 90.49 | 271.01 | 7262.62 | -821.35 | -1023.78
| 8885 | 89.9 | 270.88 | 7262.33 | -819.95 | -1108.77
| 8971 | 89.35 | 271.07 | 7262.89 | -818.48 | -1194.76
| 9055 | 89.81 | 270.58 | 7263.51 | -817.27 | -1278.74
| 9141 | 90.95 | 270.31 | 7262.94 | -816.61 | -1364.74
| 9226 | 90.67 | 270.4 | 7261.73 | -816.08 | -1449.73
| 9311 | 90.12 | 269.85 | 7261.15 | -815.89 | -1534.73
| 9396 | 90.03 | 270.39 | 7261.04 | -815.72 | -1619.72
| 9481 | 90.92 | 270.13 | 7260.33 | -815.33 | -1704.72
| 9566 | 91.26 | 269.21 | 7258.71 | -815.82 | -1789.7
| 9736 | 89.78 | 268.38 | 7257.17 | -819.39 | -1959.65
| 9822 | 89.87 | 267.81 | 7257.43 | -822.25 | -2045.6
| 9907 | 89.63 | 267.95 | 7257.81 | -825.4 | -2130.54
| 9992 | 89.19 | 267.84 | 7258.68 | -828.52 | -2215.48
| 10162 | 90.03 | 268.61 | 7259.84 | -833.78 | -2385.39
| 10332 | 88.92 | 268.36 | 7261.4 | -838.28 | -2555.32
| 10502 | 91.3 | 269.4 | 7261.07 | -841.6 | -2725.28
| 10587 | 90.83 | 269.48 | 7259.49 | -842.43 | -2810.26
| 10672 | 90.24 | 268.87 | 7258.7 | -843.66 | -2895.24
| 10757 | 90.49 | 269.69 | 7258.15 | -844.72 | -2980.24
| 10842 | 89.96 | 270.01 | 7257.82 | -844.95 | -3065.23
| 10927 | 90.46 | 269.78 | 7257.51 | -845.1 | -3150.23
| 11012 | 90.03 | 270.1 | 7257.15 | -845.19 | -3235.23
| 11097 | 90.76 | 269.87 | 7256.56 | -845.21 | -3320.23
| 11182 | 90.27 | 269.9 | 7255.8 | -845.38 | -3405.23
| 11268 | 91.04 | 270.16 | 7254.81 | -845.34 | -3491.22
| 11353 | 90.92 | 270.17 | 7253.36 | -845.09 | -3576.21
| 11438 | 90.67 | 270 | 7252.18 | -844.97 | -3661.2
| 11608 | 90.4 | 269.67 | 7250.59 | -845.46 | -3831.19
| 11693 | 90.36 | 269.57 | 7250.03 | -846.02 | -3916.19
| 11863 | 90.21 | 269.7 | 7249.18 | -847.1 | -4086.18
| 12035 | 90.12 | 270.04 | 7248.69 | -847.49 | -4258.18
| 12205 | 90.06 | 269.86 | 7248.42 | -847.64 | -4428.18
| 12375 | 90.27 | 269.99 | 7247.93 | -847.87 | -4598.18
| 12631 | 90.68 | 270.67 | 7245.81 | -846.39 | -4854.16
| 12716 | 90.86 | 270.75 | 7244.67 | -845.34 | -4939.15
| 12881 | 89.62 | 270.6 | 7243.97 | -843.39 | -5104.13
| 12949 | 89.62 | 270.6 | 7244.43 | -842.68 | -5172.13

## Lookup (hidden)
North Reference | RetunValue | Grid Type | ReturnValue | Deviation Indicator | ReturnValue
| 2 |  | 0 |  | 4
True |  | SPCS-Colorado Central-NAD27 |  | Directional
Grid |  | SPCS-Colorado Central-NAD83 |  | High Angle
|  | SPCS-Colorado North-NAD27 |  | Horizontal
SPCS-Colorado North-NAD83
SPCS-Colorado South-NAD27
SPCS-Colorado South-NAD83
UTM-Zone 12 NAD27
UTM-Zone 12 NAD83
UTM-Zone 13 NAD27
UTM-Zone 13 NAD83