## Data
Header Information | measured depth (ft) | inclination (°) | azimuth (°) | true vertical depth (ft) | northing +N/-S (ft) | easting +E/-W (ft)
Operator Name | 0 | 0 | 170.54 | 0 | 0 | 0
KERR-MCGEE | 16 | 0 | 170.54 | 16 | 0 | 0
Operator Number | 116 | 0.59 | 170.54 | 116 | -0.51 | 0.08
47120 | 216 | 0.57 | 181.2 | 215.99 | -1.51 | 0.16
Well Name and Number | 316 | 0.29 | 154.17 | 315.99 | -2.24 | 0.26
DOUTHIT 9C-27HZ | 416 | 0.25 | 188.88 | 415.99 | -2.68 | 0.34
API Number (if available) | 516 | 0.31 | 144.3 | 515.99 | -3.12 | 0.46
05-123-39585 | 616 | 0.11 | 144.43 | 615.99 | -3.41 | 0.67
Location: QQ SEC TWP RGE | 716 | 0.42 | 102.04 | 715.99 | -3.57 | 1.09
SEC.26-T3N-R68W | 816 | 0.2 | 146.38 | 815.98 | -3.79 | 1.54
Citing Type: Planned or Actual | 916 | 0.25 | 141.7 | 915.98 | -4.11 | 1.77
ACTUAL | 1016 | 0.13 | 90.72 | 1015.98 | -4.28 | 2.02
Deviation Indicator | 1116 | 0.24 | 44.03 | 1115.98 | -4.13 | 2.28
Horizontal | 1206 | 0.14 | 52.77 | 1205.98 | -3.93 | 2.5
North Reference | 1308 | 0.53 | 265.21 | 1307.98 | -3.89 | 2.13
True | 1402 | 2.15 | 83.81 | 1401.96 | -3.74 | 3.45
Grid Type | 1496 | 4.4 | 76.57 | 1495.8 | -2.71 | 8.71
#VALUE! | 1590 | 6.1 | 70.62 | 1589.41 | -0.22 | 16.93
| 1684 | 7.6 | 73.67 | 1682.73 | 3.19 | 27.61
| 1778 | 8.6 | 76.18 | 1775.8 | 6.62 | 40.4
| 1872 | 9.41 | 79.83 | 1868.64 | 9.65 | 54.79
| 1966 | 11.91 | 85.48 | 1961.01 | 11.77 | 72.02
| 2060 | 13.72 | 85.03 | 2052.66 | 13.5 | 92.8
| 2154 | 13.93 | 80.77 | 2143.94 | 16.28 | 115.07
| 2248 | 14.46 | 75.82 | 2235.08 | 20.97 | 137.62
| 2342 | 14.42 | 72.37 | 2326.11 | 27.39 | 160.15
| 2436 | 13.7 | 70.99 | 2417.29 | 34.56 | 181.83
| 2530 | 14.07 | 77.27 | 2508.55 | 40.71 | 203.5
| 2623 | 13.74 | 75.26 | 2598.83 | 46.01 | 225.21
| 2717 | 14.11 | 80.59 | 2690.07 | 50.72 | 247.31
| 2810 | 13.34 | 77.88 | 2780.41 | 54.83 | 268.99
| 2904 | 13.37 | 83.82 | 2871.87 | 58.28 | 290.4
| 2993 | 14.05 | 82.18 | 2958.34 | 60.85 | 311.33
| 3078 | 12.95 | 77.58 | 3040.99 | 64.31 | 330.85
| 3163 | 12.65 | 78.09 | 3123.88 | 68.28 | 349.26
| 3248 | 13.23 | 79.13 | 3206.72 | 72.03 | 367.92
| 3333 | 13.27 | 80.53 | 3289.46 | 75.47 | 387.1
| 3418 | 13.99 | 77.53 | 3372.06 | 79.29 | 406.75
| 3503 | 14.55 | 72.58 | 3454.44 | 84.71 | 426.97
| 3588 | 14.4 | 75.04 | 3536.75 | 90.63 | 447.37
| 3673 | 13.8 | 72.5 | 3619.19 | 96.41 | 467.25
| 3758 | 13.58 | 78.06 | 3701.77 | 101.53 | 486.68
| 3844 | 15.67 | 78.68 | 3784.98 | 105.89 | 507.95
| 3929 | 15.12 | 76.26 | 3866.93 | 110.78 | 529.98
| 4014 | 15.24 | 73.33 | 3948.97 | 116.62 | 551.45
| 4099 | 13.51 | 70.91 | 4031.31 | 123.07 | 571.53
| 4184 | 12.73 | 76.98 | 4114.09 | 128.43 | 590.04
| 4269 | 12.74 | 76.45 | 4197 | 132.73 | 608.28
| 4355 | 13.37 | 81 | 4280.78 | 136.51 | 627.32
| 4440 | 12.98 | 76.21 | 4363.54 | 140.32 | 646.3
| 4525 | 9.41 | 76.21 | 4446.91 | 144.26 | 662.32
| 4610 | 8.18 | 77.74 | 4530.91 | 147.2 | 674.98
| 4695 | 7.48 | 76.87 | 4615.12 | 149.74 | 686.27
| 4780 | 7.24 | 76.26 | 4699.42 | 152.27 | 696.87
| 4865 | 5.43 | 74.81 | 4783.9 | 154.59 | 705.95
| 4949 | 3.18 | 76.81 | 4867.65 | 156.17 | 712.06
| 5035 | 1.39 | 86.96 | 4953.58 | 156.77 | 715.42
| 5120 | 0.33 | 173.89 | 5038.57 | 156.58 | 716.48
| 5290 | 0.48 | 207.44 | 5208.57 | 155.46 | 716.2
| 5545 | 0.47 | 201.68 | 5463.56 | 153.54 | 715.32
| 5800 | 0.99 | 294.58 | 5718.55 | 153.48 | 712.93
| 5885 | 0.68 | 213.95 | 5803.54 | 153.37 | 711.98
| 5970 | 1.01 | 132.35 | 5888.53 | 152.45 | 712.25
| 6141 | 0.52 | 149.11 | 6059.52 | 150.77 | 713.77
| 6311 | 0.85 | 190.02 | 6229.5 | 148.86 | 713.94
| 6481 | 0.76 | 2.19 | 6399.5 | 148.75 | 713.77
| 6651 | 0.61 | 316.92 | 6569.49 | 150.54 | 713.19
| 6736 | 1.24 | 276.07 | 6654.48 | 150.96 | 711.97
| 6779 | 5.42 | 280.06 | 6697.39 | 151.37 | 709.5
| 6820 | 8.72 | 282.44 | 6738.08 | 152.38 | 704.56
| 6862 | 12.67 | 288.28 | 6779.34 | 154.51 | 697.08
| 6907 | 16.36 | 285.37 | 6822.9 | 157.74 | 686.27
| 6950 | 20.68 | 283.95 | 6863.66 | 161.17 | 673.06
| 6994 | 23.33 | 283.13 | 6904.45 | 165.03 | 657.03
| 7037 | 26.73 | 284.18 | 6943.41 | 169.33 | 639.36
| 7079 | 28.7 | 276.95 | 6980.6 | 172.87 | 620.18
| 7122 | 33.38 | 272.47 | 7017.44 | 174.63 | 598.1
| 7164 | 38.35 | 269.74 | 7051.46 | 175.06 | 573.51
| 7207 | 42.47 | 267.5 | 7084.2 | 174.37 | 545.65
| 7249 | 47.1 | 266.26 | 7114 | 172.75 | 516.12
| 7292 | 51.35 | 265.77 | 7142.08 | 170.48 | 483.65
| 7334 | 56.45 | 264.82 | 7166.82 | 167.69 | 449.84
| 7377 | 61.41 | 264.63 | 7189 | 164.3 | 413.17
| 7419 | 66.62 | 265.73 | 7207.4 | 161.14 | 375.57
| 7462 | 70.76 | 266.48 | 7223.02 | 158.42 | 335.61
| 7504 | 72.18 | 266.72 | 7236.37 | 156.06 | 295.86
| 7547 | 76.56 | 265.84 | 7247.95 | 153.37 | 254.54
| 7586 | 81.21 | 266.76 | 7255.47 | 150.91 | 216.37
| 7632 | 84.533 | 267.359 | 7261.18 | 148.57 | 170.79
| 7688 | 88.58 | 268.08 | 7264.54 | 146.34 | 114.95
| 7773 | 88.85 | 269.12 | 7266.45 | 144.27 | 29.99
| 7860 | 89.47 | 270.1 | 7267.72 | 143.67 | -56.99
| 7945 | 90.49 | 270.13 | 7267.75 | 143.84 | -141.99
| 8030 | 90.06 | 269.56 | 7267.34 | 143.61 | -226.99
| 8115 | 89.75 | 269.25 | 7267.48 | 142.73 | -311.99
| 8200 | 89.53 | 269.08 | 7268.02 | 141.49 | -396.98
| 8285 | 90.58 | 269.68 | 7267.94 | 140.57 | -481.97
| 8456 | 90.4 | 270.16 | 7266.47 | 140.33 | -652.96
| 8540 | 90.33 | 270.17 | 7265.94 | 140.58 | -736.96
| 8711 | 90.12 | 270.1 | 7265.27 | 140.98 | -907.96
| 8881 | 89.19 | 269.3 | 7266.29 | 140.09 | -1077.95
| 8966 | 89.01 | 269.1 | 7267.63 | 138.9 | -1162.93
| 9051 | 90.24 | 269.07 | 7268.18 | 137.55 | -1247.92
| 9136 | 90.46 | 269.27 | 7267.66 | 136.31 | -1332.91
| 9221 | 90.18 | 269.33 | 7267.19 | 135.28 | -1417.9
| 9392 | 89.81 | 269.41 | 7267.2 | 133.4 | -1588.89
| 9477 | 88.95 | 268.93 | 7268.12 | 132.16 | -1673.87
| 9562 | 89.44 | 268.71 | 7269.32 | 130.41 | -1758.85
| 9647 | 89.66 | 268.49 | 7269.98 | 128.34 | -1843.82
| 9732 | 90.46 | 269.05 | 7269.9 | 126.51 | -1928.8
| 9817 | 90.18 | 269.19 | 7269.42 | 125.21 | -2013.78
| 9902 | 90.61 | 269.52 | 7268.83 | 124.25 | -2098.78
| 9987 | 90.58 | 269.87 | 7267.95 | 123.8 | -2183.77
| 10073 | 90.15 | 268.87 | 7267.4 | 122.85 | -2269.76
| 10157 | 90.83 | 269.32 | 7266.69 | 121.53 | -2353.75
| 10242 | 90.3 | 270.45 | 7265.85 | 121.36 | -2438.74
| 10327 | 90.98 | 271.18 | 7264.9 | 122.56 | -2523.73
| 10412 | 91.47 | 271.39 | 7263.08 | 124.47 | -2608.69
| 10497 | 90.09 | 270.71 | 7261.92 | 126.03 | -2693.66
| 10582 | 89.38 | 270.53 | 7262.32 | 126.95 | -2778.66
| 10667 | 89.96 | 269.34 | 7262.81 | 126.85 | -2863.65
| 10752 | 91.14 | 269.65 | 7261.99 | 126.1 | -2948.64
| 10837 | 91.04 | 269.08 | 7260.37 | 125.16 | -3033.62
| 10923 | 88.79 | 267.36 | 7260.5 | 122.49 | -3119.57
| 11008 | 89.41 | 267.73 | 7261.84 | 118.85 | -3204.48
| 11093 | 90.24 | 268.33 | 7262.1 | 115.93 | -3289.43
| 11178 | 90.92 | 268.99 | 7261.24 | 113.94 | -3374.4
| 11263 | 91.26 | 269.19 | 7259.62 | 112.59 | -3459.38
| 11348 | 91.29 | 270.68 | 7257.73 | 112.49 | -3544.35
| 11434 | 91.3 | 270.65 | 7255.78 | 113.49 | -3630.33
| 11519 | 91.41 | 270.65 | 7253.77 | 114.45 | -3715.3
| 11604 | 89.93 | 270.93 | 7252.78 | 115.63 | -3800.28
| 11689 | 89.53 | 270.69 | 7253.18 | 116.83 | -3885.27
| 11774 | 89.5 | 270.87 | 7253.9 | 117.99 | -3970.26
| 11859 | 89.35 | 271.02 | 7254.75 | 119.39 | -4055.24
| 11946 | 89.63 | 270.62 | 7255.53 | 120.63 | -4142.23
| 12031 | 90.58 | 271.69 | 7255.37 | 122.35 | -4227.21
| 12115 | 90.12 | 271.27 | 7254.86 | 124.51 | -4311.18
| 12200 | 90.73 | 270.18 | 7254.23 | 125.59 | -4396.17
| 12286 | 90.8 | 270.13 | 7253.08 | 125.82 | -4482.16
| 12370 | 90.61 | 270.39 | 7252.05 | 126.2 | -4566.15
| 12458 | 89.48 | 269.28 | 7251.98 | 125.95 | -4654.15
| 12543 | 89.81 | 269.77 | 7252.5 | 125.25 | -4739.15
| 12628 | 90.67 | 269.99 | 7252.15 | 125.07 | -4824.14
| 12713 | 90.43 | 269.5 | 7251.33 | 124.69 | -4909.14
| 12798 | 91.61 | 269.66 | 7249.82 | 124.07 | -4994.12
| 12901 | 91.42 | 270.14 | 7247.09 | 123.89 | -5097.09
| 12968 | 91.42 | 270.14 | 7245.43 | 124.05 | -5164.07

## Lookup (hidden)
North Reference | RetunValue | Grid Type | ReturnValue | Deviation Indicator | ReturnValue
| 2 |  | 0 |  | 4
True |  | SPCS-Colorado Central-NAD27 |  | Directional
Grid |  | SPCS-Colorado Central-NAD83 |  | High Angle
|  | SPCS-Colorado North-NAD27 |  | Horizontal
SPCS-Colorado North-NAD83
SPCS-Colorado South-NAD27
SPCS-Colorado South-NAD83
UTM-Zone 12 NAD27
UTM-Zone 12 NAD83
UTM-Zone 13 NAD27
UTM-Zone 13 NAD83