## Data
Header Information | measured depth (ft) | inclination (°) | azimuth (°) | true vertical depth (ft) | northing +N/-S (ft) | easting +E/-W (ft)
Operator Name | 0 | 0 | 0 | 0 | 0 | 0
Encana Oil & Gas (USA) Inc. | 413 | 4.1 | 251.89 | 412.65 | -4.59 | -14.04
Operator Number | 691 | 7.64 | 240.54 | 689.15 | -16.77 | -39.58
100185 | 982 | 6.07 | 232.79 | 978.07 | -35.59 | -68.68
Well Name and Number | 1168 | 8.9 | 242.27 | 1162.47 | -48.24 | -89.26
Jillson-East Rinn 3a-22H-M268 | 1353 | 8.27 | 238.28 | 1345.4 | -61.89 | -113.24
API Number (if available) | 1542 | 6.34 | 232.31 | 1532.86 | -75.42 | -133.06
05-123-38000 | 1732 | 7.76 | 228.33 | 1721.42 | -90.36 | -150.95
Location: QQ SEC TWP RGE | 1923 | 7.48 | 232.56 | 1910.74 | -106.49 | -170.45
Section 22 | 2114 | 8.9 | 236.41 | 2099.79 | -122.23 | -192.63
Citing Type: Planned or Actual | 2304 | 9.04 | 236.06 | 2287.46 | -138.69 | -217.26
ACTUAL | 2495 | 7.44 | 234.26 | 2476.48 | -154.29 | -239.75
Deviation Indicator | 2685 | 7.99 | 240.18 | 2664.77 | -168.05 | -261.19
Horizontal | 2876 | 6.54 | 245.05 | 2854.23 | -179.24 | -282.57
North Reference | 3067 | 7.78 | 240.61 | 3043.74 | -190.17 | -303.69
True | 3257 | 5.72 | 237.87 | 3232.41 | -201.52 | -322.92
Grid Type | 3448 | 6.52 | 234.91 | 3422.32 | -212.81 | -339.85
#VALUE! | 3639 | 6.64 | 239 | 3612.06 | -224.74 | -358.19
| 3829 | 8.12 | 230.08 | 3800.49 | -239.01 | -377.9
| 4020 | 7.56 | 231.54 | 3989.71 | -255.48 | -398.09
| 4211 | 8.84 | 234.61 | 4178.75 | -271.79 | -419.89
| 4401 | 6.71 | 232.84 | 4366.99 | -286.95 | -440.64
| 4592 | 7.99 | 237.64 | 4556.42 | -300.8 | -460.75
| 4782 | 5.79 | 238.18 | 4745.04 | -312.92 | -480.05
| 4973 | 3.87 | 237.33 | 4935.35 | -321.48 | -493.66
| 5164 | 3.2 | 238.91 | 5125.99 | -327.71 | -503.65
| 5354 | 1.24 | 287.63 | 5315.85 | -329.83 | -510.15
| 5545 | 0.99 | 24.49 | 5506.82 | -327.7 | -511.44
| 5735 | 0.89 | 16.7 | 5696.8 | -324.79 | -510.33
| 5926 | 2.13 | 48.11 | 5887.73 | -321 | -507.27
| 6116 | 1.62 | 39.49 | 6077.63 | -316.57 | -502.93
| 6307 | 1.26 | 21.52 | 6268.57 | -312.54 | -500.44
| 6402 | 1.1 | 22.85 | 6363.55 | -310.72 | -499.7
| 6449 | 0.8 | 9.44 | 6410.54 | -309.99 | -499.48
| 6497 | 2.78 | 359.47 | 6458.52 | -308.49 | -499.43
| 6544 | 5.38 | 355.53 | 6505.39 | -305.15 | -499.61
| 6592 | 7.04 | 354.39 | 6553.11 | -299.98 | -500.08
| 6639 | 8.18 | 358.04 | 6599.7 | -293.77 | -500.47
| 6688 | 10.43 | 355.79 | 6648.05 | -285.87 | -500.92
| 6735 | 12.97 | 350.11 | 6694.07 | -276.42 | -502.14
| 6783 | 15.89 | 354.88 | 6740.55 | -264.57 | -503.65
| 6830 | 18.94 | 356.62 | 6785.39 | -250.54 | -504.67
| 6878 | 22.02 | 358.59 | 6830.35 | -233.77 | -505.35
| 6925 | 25.16 | 358.85 | 6873.42 | -214.97 | -505.77
| 6974 | 28.9 | 357.16 | 6917.06 | -192.72 | -506.57
| 7021 | 32.98 | 356.41 | 6957.37 | -168.6 | -507.93
| 7069 | 37.05 | 356.96 | 6996.67 | -141.11 | -509.52
| 7116 | 40.31 | 0.89 | 7033.36 | -111.76 | -510.03
| 7164 | 41.75 | 1.09 | 7069.57 | -80.25 | -509.49
| 7211 | 43.07 | 1.38 | 7104.27 | -48.56 | -508.8
| 7260 | 44.14 | 2 | 7139.75 | -14.78 | -507.8
| 7307 | 45.31 | 3.8 | 7173.15 | 18.25 | -506.12
| 7355 | 45.98 | 4.51 | 7206.7 | 52.48 | -503.64
| 7402 | 47.03 | 3.1 | 7239.05 | 86.49 | -501.38
| 7450 | 49.74 | 1.02 | 7270.93 | 122.35 | -500.1
| 7497 | 52.38 | 0.35 | 7300.47 | 158.9 | -499.67
| 7545 | 54.74 | 1.27 | 7328.98 | 197.51 | -499.12
| 7592 | 58.38 | 1.21 | 7354.87 | 236.71 | -498.27
| 7640 | 61.65 | 359.42 | 7378.86 | 278.28 | -498.05
| 7687 | 65.96 | 358.91 | 7399.6 | 320.44 | -498.67
| 7735 | 71 | 359.07 | 7417.2 | 365.07 | -499.46
| 7782 | 75.62 | 358.99 | 7430.7 | 410.07 | -500.22
| 7831 | 79.54 | 359.63 | 7441.23 | 457.91 | -500.79
| 7870 | 83.88 | 359.3 | 7446.86 | 496.49 | -501.15
| 8009 | 90.07 | 357.2 | 7454.19 | 635.16 | -505.4
| 8104 | 91.78 | 359.67 | 7452.66 | 730.1 | -507.99
| 8199 | 91.14 | 1.2 | 7450.23 | 825.06 | -507.27
| 8292 | 90.47 | 0.64 | 7448.93 | 918.04 | -505.78
| 8385 | 91.68 | 359.86 | 7447.18 | 1011.02 | -505.37
| 8478 | 89.53 | 359.13 | 7446.2 | 1104.01 | -506.19
| 8571 | 90.54 | 359.39 | 7446.14 | 1197 | -507.39
| 8664 | 90.91 | 0.54 | 7444.97 | 1289.99 | -507.45
| 8757 | 90.07 | 0.59 | 7444.17 | 1382.98 | -506.53
| 8850 | 90.23 | 3.3 | 7443.93 | 1475.92 | -503.38
| 8943 | 90.57 | 8.03 | 7443.28 | 1568.44 | -494.2
| 9036 | 90.13 | 9.3 | 7442.71 | 1660.37 | -480.19
| 9129 | 90.24 | 5.8 | 7442.41 | 1752.55 | -467.97
| 9221 | 90.44 | 9.18 | 7441.86 | 1843.75 | -455.98
| 9314 | 89.93 | 8.91 | 7441.56 | 1935.59 | -441.36
| 9407 | 88.26 | 4.28 | 7443.03 | 2027.94 | -430.68
| 9500 | 88.33 | 359.92 | 7445.8 | 2120.81 | -427.28
| 9593 | 90.81 | 357.5 | 7446.5 | 2213.77 | -429.37
| 9685 | 89.5 | 355.83 | 7446.25 | 2305.61 | -434.72
| 9778 | 89.83 | 355.54 | 7446.8 | 2398.34 | -441.72
| 9871 | 90.94 | 356.14 | 7446.17 | 2491.09 | -448.47
| 9964 | 90.44 | 355.18 | 7445.05 | 2583.82 | -455.5
| 10057 | 91.17 | 357.86 | 7443.74 | 2676.63 | -461.15
| 10150 | 90.23 | 356.14 | 7442.61 | 2769.49 | -466.01
| 10243 | 91.24 | 357.69 | 7441.41 | 2862.34 | -471.02
| 10336 | 90.64 | 357.51 | 7439.89 | 2955.25 | -474.91
| 10429 | 91.41 | 357.51 | 7438.22 | 3048.15 | -478.95
| 10522 | 91.11 | 357.1 | 7436.18 | 3141.02 | -483.32
| 10614 | 89.9 | 357 | 7435.37 | 3232.89 | -488.06
| 10708 | 92.35 | 358.05 | 7433.52 | 3326.78 | -492.12
| 10800 | 91.14 | 358.72 | 7430.72 | 3418.7 | -494.71
| 10893 | 90.94 | 358.96 | 7429.03 | 3511.66 | -496.59
| 10986 | 89.97 | 358.95 | 7428.3 | 3604.64 | -498.29
| 11081 | 91.78 | 358.45 | 7426.84 | 3699.6 | -500.44
| 11177 | 92.45 | 359.39 | 7423.3 | 3795.52 | -502.25
| 11272 | 92.62 | 0.59 | 7419.1 | 3890.43 | -502.27
| 11367 | 92.35 | 1.79 | 7414.98 | 3985.31 | -500.3
| 11463 | 91.14 | 2.89 | 7412.06 | 4081.19 | -496.38
| 11558 | 88.93 | 2.21 | 7412 | 4176.09 | -492.15
| 11653 | 89.5 | 2.58 | 7413.3 | 4270.99 | -488.18
| 11749 | 88.86 | 1.44 | 7414.67 | 4366.92 | -484.81
| 11844 | 89.6 | 0.75 | 7415.95 | 4461.89 | -483
| 11939 | 89.03 | 359.36 | 7417.09 | 4556.88 | -482.91
| 12035 | 89.43 | 358.89 | 7418.38 | 4652.86 | -484.37
| 12130 | 90.7 | 359.16 | 7418.27 | 4747.85 | -485.99
| 12225 | 92.62 | 0.28 | 7415.52 | 4842.8 | -486.45
| 12320 | 90.23 | 3.06 | 7413.15 | 4937.72 | -483.69
| 12416 | 88.09 | 1.55 | 7414.56 | 5033.62 | -479.83
| 12511 | 88.05 | 0.03 | 7417.76 | 5128.55 | -478.52
| 12606 | 89.09 | 359.04 | 7420.13 | 5223.52 | -479.29
| 12702 | 90.27 | 358.34 | 7420.67 | 5319.49 | -481.48
| 12797 | 90.91 | 358.93 | 7419.69 | 5414.46 | -483.75
| 12892 | 91.41 | 358.13 | 7417.77 | 5509.41 | -486.18
| 12987 | 90.2 | 358.11 | 7416.43 | 5604.34 | -489.3
| 13083 | 90.64 | 358.17 | 7415.73 | 5700.29 | -492.41
| 13178 | 89.9 | 356.77 | 7415.28 | 5795.19 | -496.61
| 13273 | 91.37 | 357.85 | 7414.23 | 5890.08 | -501.07
| 13369 | 90.6 | 359.45 | 7412.58 | 5986.03 | -503.33
| 13464 | 89.63 | 359.07 | 7412.39 | 6081.02 | -504.55
| 13560 | 89.36 | 359.26 | 7413.23 | 6177.01 | -505.95
| 13655 | 88.02 | 1.02 | 7415.41 | 6271.98 | -505.72
| 13750 | 89.16 | 1.25 | 7417.74 | 6366.93 | -503.84
| 13846 | 90.74 | 2.31 | 7417.83 | 6462.88 | -500.86
| 13941 | 90.5 | 3.66 | 7416.8 | 6557.74 | -495.91
| 14036 | 89.8 | 3.44 | 7416.55 | 6652.56 | -490.03
| 14132 | 90.3 | 3.57 | 7416.47 | 6748.38 | -484.16
| 14227 | 89.73 | 2.5 | 7416.44 | 6843.24 | -479.13
| 14322 | 90.03 | 4.45 | 7416.64 | 6938.06 | -473.37
| 14417 | 89.67 | 4.53 | 7416.89 | 7032.77 | -465.94
| 14512 | 87.32 | 3.36 | 7419.38 | 7127.51 | -459.4
| 14608 | 88.59 | 2.23 | 7422.81 | 7223.33 | -454.72
| 14632 | 89.2 | 1.95 | 7423.27 | 7247.31 | -453.85
| 14700 | 89.2 | 1.95 | 7424.22 | 7315.26 | -451.54

## Lookup (hidden)
North Reference | RetunValue | Grid Type | ReturnValue | Deviation Indicator | ReturnValue
| 2 |  | 0 |  | 4
True |  | SPCS-Colorado Central-NAD27 |  | Directional
Grid |  | SPCS-Colorado Central-NAD83 |  | High Angle
|  | SPCS-Colorado North-NAD27 |  | Horizontal
SPCS-Colorado North-NAD83
SPCS-Colorado South-NAD27
SPCS-Colorado South-NAD83
UTM-Zone 12 NAD27
UTM-Zone 12 NAD83
UTM-Zone 13 NAD27
UTM-Zone 13 NAD83