## Data
Header Information | measured depth (ft) | inclination (°) | azimuth (°) | true vertical depth (ft) | northing +N/-S (ft) | easting +E/-W (ft)
Operator Name | 0 | 0 | 0 | 0 | 0 | 0
Encana Oil & Gas | 100 | 0.19 | 282.26 | 100 | 0.04 | -0.16
Operator Number | 200 | 0.22 | 271.14 | 200 | 0.07 | -0.52
100185 | 300 | 0.43 | 260.57 | 300 | 0.02 | -1.08
Well Name and Number | 400 | 1.03 | 224.96 | 399.99 | -0.68 | -2.08
Jillson-East Rinn 3C-22H-M268 | 500 | 1.47 | 202.8 | 499.97 | -2.5 | -3.22
API Number (if available) | 600 | 2.32 | 192.17 | 599.91 | -5.66 | -4.14
05-123-37998 | 700 | 3.23 | 190.08 | 699.79 | -10.41 | -5.06
Location: QQ SEC TWP RGE | 800 | 4 | 188.12 | 799.59 | -16.64 | -6.04
Section 22 | 970 | 3.45 | 196.27 | 969.23 | -27.42 | -8.32
Citing Type: Planned or Actual | 1156 | 4.65 | 217.22 | 1154.78 | -38.8 | -14.44
ACTUAL | 1342 | 3.88 | 226.69 | 1340.26 | -49.12 | -23.58
Deviation Indicator | 1527 | 2.75 | 225.57 | 1524.95 | -56.52 | -31.31
Horizontal | 1713 | 4.28 | 222.35 | 1710.59 | -64.77 | -39.17
North Reference | 1898 | 3.42 | 219.11 | 1895.18 | -74.16 | -47.3
True | 2084 | 5.22 | 211.43 | 2080.64 | -85.68 | -55.21
Grid Type | 2270 | 5.49 | 201.09 | 2265.83 | -101.2 | -62.83
#VALUE! | 2456 | 3.7 | 212.58 | 2451.23 | -114.56 | -69.26
| 2642 | 3.11 | 211.65 | 2636.9 | -123.91 | -75.14
| 2827 | 2.8 | 219.66 | 2821.66 | -131.67 | -80.66
| 3018 | 4.12 | 218.83 | 3012.3 | -140.6 | -87.94
| 3208 | 3.21 | 225.41 | 3201.91 | -149.65 | -96.01
| 3399 | 3.31 | 208.25 | 3392.61 | -158.27 | -102.43
| 3590 | 3.18 | 220.12 | 3583.31 | -167.17 | -108.45
| 3780 | 3.12 | 203.66 | 3773.02 | -175.94 | -113.92
| 3971 | 4.46 | 191.58 | 3963.6 | -187.98 | -117.5
| 4162 | 4.51 | 196.52 | 4154.02 | -202.45 | -121.12
| 4352 | 2.4 | 205.14 | 4343.66 | -213.22 | -124.94
| 4543 | 4.19 | 206.55 | 4534.34 | -223.08 | -129.76
| 4733 | 4.34 | 199.11 | 4723.82 | -236.08 | -135.21
| 4924 | 3.79 | 215.33 | 4914.34 | -248.06 | -141.23
| 5115 | 5.89 | 202.63 | 5104.66 | -262.26 | -148.65
| 5305 | 3.75 | 203.01 | 5293.97 | -276.98 | -154.83
| 5496 | 4.76 | 205.38 | 5484.44 | -289.89 | -160.67
| 5687 | 2.62 | 212.63 | 5675.04 | -300.72 | -166.42
| 5878 | 2.52 | 207.84 | 5865.85 | -308.11 | -170.74
| 6068 | 1.56 | 211.76 | 6055.72 | -314.01 | -174.05
| 6259 | 0.28 | 220.56 | 6246.69 | -316.57 | -175.72
| 6306 | 0.58 | 255.8 | 6293.69 | -316.72 | -176.03
| 6354 | 1.4 | 8.36 | 6341.69 | -316.2 | -176.18
| 6401 | 3.9 | 25.54 | 6388.63 | -314.19 | -175.4
| 6449 | 6.46 | 19.77 | 6436.44 | -310.17 | -173.79
| 6496 | 8.41 | 14.53 | 6483.04 | -304.36 | -172.03
| 6544 | 9.65 | 13.83 | 6530.44 | -297.05 | -170.19
| 6591 | 10.73 | 13.33 | 6576.7 | -288.97 | -168.24
| 6640 | 11.91 | 12.29 | 6624.75 | -279.59 | -166.11
| 6687 | 13.42 | 12.36 | 6670.6 | -269.52 | -163.91
| 6735 | 14.83 | 11.61 | 6717.15 | -258.06 | -161.48
| 6782 | 17.34 | 6.49 | 6762.31 | -245.21 | -159.48
| 6830 | 20.14 | 1.8 | 6807.76 | -229.84 | -158.41
| 6877 | 21.78 | 0.13 | 6851.65 | -213.03 | -158.13
| 6926 | 23.1 | 359.26 | 6896.94 | -194.33 | -158.24
| 6973 | 24.84 | 358.59 | 6939.88 | -175.24 | -158.6
| 7021 | 27.66 | 357.83 | 6982.93 | -154.02 | -159.27
| 7068 | 30.75 | 0.05 | 7023.95 | -131.1 | -159.67
| 7116 | 34.69 | 1.96 | 7064.33 | -105.16 | -159.19
| 7163 | 39.36 | 1.24 | 7101.84 | -76.88 | -158.41
| 7212 | 44.3 | 0.26 | 7138.34 | -44.22 | -158
| 7259 | 49.99 | 359.51 | 7170.3 | -9.78 | -158.08
| 7307 | 54.45 | 0.36 | 7199.69 | 28.15 | -158.11
| 7354 | 58.12 | 0.86 | 7225.78 | 67.24 | -157.69
| 7402 | 61.83 | 0.98 | 7249.79 | 108.78 | -157.03
| 7449 | 65.63 | 1.71 | 7270.59 | 150.91 | -156.03
| 7497 | 68.44 | 1.07 | 7289.32 | 195.09 | -154.96
| 7544 | 71.92 | 0.86 | 7305.25 | 239.29 | -154.22
| 7593 | 75.09 | 0.8 | 7319.16 | 286.26 | -153.54
| 7640 | 77.31 | 1 | 7330.37 | 331.9 | -152.82
| 7688 | 79.33 | 0.16 | 7340.09 | 378.9 | -152.35
| 7735 | 81.39 | 0.74 | 7347.96 | 425.23 | -151.98
| 7775 | 83.61 | 0.25 | 7353.18 | 464.88 | -151.64
| 7913 | 90.24 | 0.12 | 7360.58 | 602.61 | -151.2
| 8009 | 90.37 | 359.06 | 7360.07 | 698.6 | -151.88
| 8104 | 90.6 | 357.98 | 7359.26 | 793.57 | -154.34
| 8199 | 91.01 | 358.9 | 7357.93 | 888.52 | -156.92
| 8292 | 91.04 | 358.92 | 7356.27 | 981.49 | -158.69
| 8385 | 90.87 | 358.36 | 7354.72 | 1074.45 | -160.9
| 8478 | 90.13 | 357.97 | 7353.9 | 1167.4 | -163.88
| 8571 | 89.73 | 358.71 | 7354.02 | 1260.36 | -166.57
| 8664 | 88.99 | 359.02 | 7355.06 | 1353.33 | -168.41
| 8757 | 88.29 | 359.85 | 7357.26 | 1446.3 | -169.33
| 8850 | 89.26 | 359.26 | 7359.25 | 1539.27 | -170.05
| 8943 | 89.6 | 359.7 | 7360.18 | 1632.26 | -170.9
| 9036 | 89.87 | 359.12 | 7360.61 | 1725.26 | -171.85
| 9129 | 90.44 | 0.87 | 7360.36 | 1818.25 | -171.86
| 9221 | 89.8 | 0.03 | 7360.16 | 1910.25 | -171.14
| 9314 | 89.83 | 359.77 | 7360.46 | 2003.25 | -171.3
| 9407 | 90.94 | 0.15 | 7359.84 | 2096.25 | -171.37
| 9500 | 89.43 | 358.18 | 7359.54 | 2189.23 | -172.72
| 9593 | 88.92 | 358.5 | 7360.88 | 2282.18 | -175.42
| 9685 | 88.35 | 358.35 | 7363.07 | 2374.12 | -177.94
| 9778 | 88.25 | 358.54 | 7365.83 | 2467.04 | -180.47
| 9871 | 90.17 | 359.26 | 7367.11 | 2560.01 | -182.25
| 9964 | 91.24 | 359.44 | 7365.97 | 2653 | -183.31
| 10057 | 91.27 | 359.94 | 7363.93 | 2745.97 | -183.81
| 10150 | 90.84 | 0.35 | 7362.22 | 2838.96 | -183.57
| 10243 | 90.37 | 0.65 | 7361.23 | 2931.95 | -182.76
| 10336 | 90.67 | 1.25 | 7360.39 | 3024.93 | -181.22
| 10429 | 90.2 | 1.37 | 7359.68 | 3117.9 | -179.09
| 10522 | 89.9 | 2.49 | 7359.6 | 3210.85 | -175.96
| 10614 | 90.6 | 4.67 | 7359.2 | 3302.66 | -170.22
| 10707 | 90.47 | 5.19 | 7358.33 | 3395.31 | -162.23
| 10800 | 90.4 | 4.17 | 7357.63 | 3488 | -154.64
| 10893 | 91.31 | 4.43 | 7356.24 | 3580.73 | -147.67
| 10986 | 92.35 | 3.62 | 7353.27 | 3673.45 | -141.14
| 11081 | 90.81 | 1.96 | 7350.65 | 3768.29 | -136.52
| 11177 | 90.54 | 2.14 | 7349.52 | 3864.22 | -133.09
| 11272 | 90.74 | 1.21 | 7348.46 | 3959.18 | -130.31
| 11367 | 91.14 | 2.12 | 7346.9 | 4054.12 | -127.55
| 11463 | 91.71 | 1.68 | 7344.51 | 4150.04 | -124.37
| 11558 | 90.57 | 1.33 | 7342.62 | 4244.99 | -121.87
| 11653 | 90.44 | 0.37 | 7341.78 | 4339.97 | -120.46
| 11749 | 90.1 | 359.54 | 7341.33 | 4435.97 | -120.54
| 11844 | 90.3 | 358.66 | 7341 | 4530.96 | -122.03
| 11939 | 90.71 | 358.53 | 7340.16 | 4625.92 | -124.36
| 12035 | 90.4 | 357.91 | 7339.23 | 4721.87 | -127.34
| 12130 | 91.11 | 357.17 | 7337.98 | 4816.78 | -131.42
| 12225 | 90.7 | 357.46 | 7336.48 | 4911.66 | -135.87
| 12320 | 90 | 357.93 | 7335.9 | 5006.58 | -139.69
| 12416 | 90.67 | 357.41 | 7335.34 | 5102.5 | -143.59
| 12511 | 89.8 | 357.91 | 7334.95 | 5197.42 | -147.47
| 12606 | 89.87 | 358.57 | 7335.22 | 5292.37 | -150.39
| 12702 | 90.81 | 358.42 | 7334.65 | 5388.33 | -152.91
| 12797 | 91.48 | 357.92 | 7332.76 | 5483.27 | -155.94
| 12892 | 91.14 | 358.75 | 7330.58 | 5578.2 | -158.7
| 12987 | 89.7 | 359.32 | 7329.89 | 5673.18 | -160.3
| 13083 | 90.44 | 358.99 | 7329.77 | 5769.17 | -161.72
| 13178 | 90.64 | 358.43 | 7328.87 | 5864.14 | -163.86
| 13273 | 90.97 | 357.29 | 7327.54 | 5959.06 | -167.4
| 13369 | 89.46 | 358.66 | 7327.18 | 6055 | -170.8
| 13464 | 90.03 | 358.18 | 7327.6 | 6149.96 | -173.42
| 13560 | 89.9 | 358.82 | 7327.66 | 6245.93 | -175.93
| 13655 | 90.3 | 358.42 | 7327.49 | 6340.9 | -178.22
| 13750 | 90.84 | 357.42 | 7326.55 | 6435.83 | -181.66
| 13846 | 90.07 | 357.64 | 7325.79 | 6531.74 | -185.8
| 13941 | 89.5 | 358.04 | 7326.14 | 6626.67 | -189.38
| 14036 | 89.09 | 358.4 | 7327.31 | 6721.61 | -192.33
| 14132 | 88.62 | 358.95 | 7329.23 | 6817.57 | -194.55
| 14227 | 88.93 | 358.6 | 7331.26 | 6912.53 | -196.58
| 14322 | 89.97 | 359.06 | 7332.17 | 7007.5 | -198.52
| 14417 | 91.11 | 358.51 | 7331.28 | 7102.47 | -200.54
| 14512 | 90.74 | 358.51 | 7329.75 | 7197.43 | -203.01
| 14607 | 91.58 | 357.98 | 7327.82 | 7292.36 | -205.92
| 14784 | 93.66 | 356.98 | 7319.73 | 7468.99 | -213.69
| 14852 | 93.66 | 356.98 | 7315.39 | 7536.76 | -217.26

## Lookup (hidden)
North Reference | RetunValue | Grid Type | ReturnValue | Deviation Indicator | ReturnValue
| 2 |  | 0 |  | 4
True |  | SPCS-Colorado Central-NAD27 |  | Directional
Grid |  | SPCS-Colorado Central-NAD83 |  | High Angle
|  | SPCS-Colorado North-NAD27 |  | Horizontal
SPCS-Colorado North-NAD83
SPCS-Colorado South-NAD27
SPCS-Colorado South-NAD83
UTM-Zone 12 NAD27
UTM-Zone 12 NAD83
UTM-Zone 13 NAD27
UTM-Zone 13 NAD83