## Data
Header Information | measured depth (ft) | inclination (°) | azimuth (°) | true vertical depth (ft) | northing +N/-S (ft) | easting +E/-W (ft)
Operator Name | 0 | 0 | 0 | 0 | 0 | 0
Encana Oil & Gas | 100 | 0.39 | 50.13 | 100 | 0.22 | 0.26
Operator Number | 200 | 0.23 | 56.31 | 200 | 0.55 | 0.69
100185 | 300 | 0.05 | 329.1 | 300 | 0.7 | 0.83
Well Name and Number | 400 | 0.23 | 297.28 | 400 | 0.83 | 0.63
Jillson-East Rinn 3E-22H-M268 | 500 | 0.42 | 292.63 | 500 | 1.06 | 0.12
API Number (if available) | 600 | 0.57 | 266.93 | 599.99 | 1.17 | -0.72
05-123-39631 | 700 | 0.42 | 206.59 | 699.99 | 0.82 | -1.38
Location: QQ SEC TWP RGE | 800 | 0.42 | 248.02 | 799.99 | 0.35 | -1.88
Section 22 | 839 | 0.32 | 308.59 | 838.99 | 0.37 | -2.1
Citing Type: Planned or Actual | 970 | 0.3 | 115.12 | 969.98 | 0.45 | -2.08
ACTUAL | 1155 | 3.06 | 141.92 | 1154.89 | -3.64 | 1.41
Deviation Indicator | 1341 | 2.66 | 143.86 | 1340.66 | -11.04 | 7.02
Horizontal | 1527 | 6.83 | 144.26 | 1525.98 | -23.5 | 16.03
North Reference | 1713 | 6.14 | 138.55 | 1710.79 | -39.94 | 29.07
True | 1898 | 5.03 | 134.5 | 1894.91 | -53.04 | 41.4
Grid Type | 2084 | 4.75 | 126.1 | 2080.23 | -63.29 | 53.44
#VALUE! | 2270 | 4.82 | 147.3 | 2265.6 | -74.4 | 63.89
| 2456 | 3.6 | 155 | 2451.1 | -86.27 | 70.58
| 2641 | 2.49 | 172.57 | 2635.84 | -95.52 | 73.55
| 2827 | 4.41 | 145.13 | 2821.5 | -105.4 | 78.16
| 3018 | 2.79 | 133.55 | 3012.12 | -114.63 | 85.73
| 3208 | 3.88 | 123.47 | 3201.8 | -121.36 | 94.45
| 3399 | 5.49 | 127.93 | 3392.15 | -130.54 | 107.04
| 3589 | 5.04 | 138.18 | 3581.36 | -142.35 | 119.78
| 3780 | 5.5 | 147.84 | 3771.55 | -156.35 | 130.25
| 3970 | 4.03 | 158.89 | 3960.89 | -170.28 | 137.5
| 4160 | 4.64 | 157.58 | 4150.35 | -183.62 | 142.83
| 4351 | 2.99 | 158.91 | 4340.92 | -195.41 | 147.57
| 4542 | 4.83 | 132.52 | 4531.48 | -205.49 | 155.29
| 4733 | 4.31 | 130.77 | 4721.87 | -215.61 | 166.65
| 4923 | 5.27 | 130.39 | 4911.21 | -225.93 | 178.71
| 5113 | 4.83 | 131.89 | 5100.47 | -236.92 | 191.31
| 5304 | 3.5 | 135.73 | 5290.96 | -246.47 | 201.36
| 5494 | 5.03 | 127.9 | 5480.43 | -255.74 | 211.99
| 5685 | 5.04 | 141.73 | 5670.7 | -267.47 | 223.79
| 5875 | 4.79 | 136.93 | 5860 | -279.82 | 234.38
| 6066 | 5.35 | 138.78 | 6050.26 | -292.34 | 245.69
| 6256 | 4.09 | 126.41 | 6239.61 | -303.03 | 256.98
| 6447 | 4.23 | 120.69 | 6430.11 | -310.66 | 268.52
| 6637 | 4.45 | 112.36 | 6619.57 | -317.04 | 281.36
| 6780 | 1.18 | 69.93 | 6762.39 | -318.65 | 287.88
| 6828 | 1 | 64.39 | 6810.38 | -318.3 | 288.72
| 6875 | 2.96 | 20.43 | 6857.35 | -316.99 | 289.51
| 6923 | 7.19 | 16.51 | 6905.15 | -312.94 | 290.8
| 6970 | 12.09 | 9.15 | 6951.47 | -305.26 | 292.42
| 7019 | 15.31 | 11.68 | 6999.07 | -293.85 | 294.55
| 7066 | 16.6 | 11.19 | 7044.26 | -281.19 | 297.11
| 7114 | 18.69 | 10.19 | 7090 | -266.89 | 299.8
| 7161 | 21.98 | 10.2 | 7134.07 | -250.82 | 302.69
| 7209 | 25 | 9.43 | 7178.08 | -231.97 | 305.94
| 7256 | 27.78 | 8.35 | 7220.18 | -211.33 | 309.16
| 7304 | 30.63 | 6.18 | 7262.08 | -188.1 | 312.1
| 7351 | 34.02 | 3.54 | 7301.79 | -163.07 | 314.2
| 7400 | 39.84 | 1.07 | 7340.94 | -133.67 | 315.34
| 7447 | 44.68 | 1.05 | 7375.72 | -102.07 | 315.93
| 7495 | 48.49 | 1.82 | 7408.7 | -67.22 | 316.81
| 7542 | 52.65 | 0.78 | 7438.55 | -30.94 | 317.62
| 7590 | 56.72 | 359.18 | 7466.29 | 8.22 | 317.59
| 7637 | 61.1 | 358.48 | 7490.55 | 48.45 | 316.77
| 7686 | 65.59 | 359.31 | 7512.53 | 92.22 | 315.93
| 7733 | 69.29 | 0.22 | 7530.56 | 135.62 | 315.76
| 7781 | 71.74 | 0.39 | 7546.57 | 180.86 | 316
| 7828 | 74.67 | 0.02 | 7560.15 | 225.85 | 316.16
| 7876 | 77.86 | 359.21 | 7571.54 | 272.47 | 315.84
| 7908 | 81.94 | 359.17 | 7577.15 | 303.97 | 315.4
| 7935 | 85.3 | 359.62 | 7580.15 | 330.79 | 315.11
| 8073 | 90.37 | 0.87 | 7585.37 | 468.65 | 315.7
| 8169 | 89.29 | 0.51 | 7585.65 | 564.64 | 316.86
| 8262 | 90.34 | 0.62 | 7585.95 | 657.63 | 317.78
| 8355 | 90.47 | 358.68 | 7585.29 | 750.62 | 317.21
| 8448 | 90.5 | 358.28 | 7584.51 | 843.59 | 314.74
| 8541 | 91.51 | 358.57 | 7582.87 | 936.54 | 312.19
| 8633 | 92.05 | 0.06 | 7580.02 | 1028.48 | 311.09
| 8726 | 90.97 | 1.97 | 7577.57 | 1121.43 | 312.73
| 8819 | 90.74 | 2.33 | 7576.18 | 1214.35 | 316.22
| 8912 | 90.47 | 2.36 | 7575.2 | 1307.27 | 320.03
| 9005 | 89.87 | 1.38 | 7574.92 | 1400.22 | 323.06
| 9098 | 90.44 | 1.41 | 7574.67 | 1493.19 | 325.33
| 9191 | 91.28 | 1.05 | 7573.27 | 1586.16 | 327.32
| 9284 | 92.05 | 0.27 | 7570.57 | 1679.11 | 328.39
| 9377 | 90.74 | 359.46 | 7568.31 | 1772.08 | 328.17
| 9470 | 91.88 | 0.5 | 7566.18 | 1865.05 | 328.14
| 9562 | 91.68 | 0.62 | 7563.32 | 1957 | 329.04
| 9655 | 90.7 | 0.2 | 7561.39 | 2049.98 | 329.71
| 9748 | 91.51 | 0.97 | 7559.6 | 2142.96 | 330.66
| 9841 | 90.13 | 359.96 | 7558.27 | 2235.94 | 331.41
| 9934 | 91.55 | 0.11 | 7556.9 | 2328.93 | 331.47
| 10027 | 90.37 | 358.44 | 7555.35 | 2421.9 | 330.29
| 10119 | 90.6 | 359.95 | 7554.57 | 2513.89 | 329
| 10212 | 90.94 | 0.12 | 7553.32 | 2606.88 | 329.05
| 10305 | 89.97 | 358.86 | 7552.58 | 2699.87 | 328.23
| 10398 | 90.4 | 0 | 7552.28 | 2792.86 | 327.3
| 10491 | 89.5 | 359.88 | 7552.36 | 2885.86 | 327.2
| 10584 | 90.34 | 359.58 | 7552.49 | 2978.86 | 326.77
| 10677 | 89.8 | 359.8 | 7552.38 | 3071.86 | 326.26
| 10770 | 90.17 | 1.58 | 7552.4 | 3164.85 | 327.38
| 10862 | 89.73 | 1.27 | 7552.48 | 3256.82 | 329.67
| 10955 | 88.99 | 1.27 | 7553.52 | 3349.79 | 331.73
| 11051 | 90.03 | 0.6 | 7554.34 | 3445.77 | 333.3
| 11146 | 91.21 | 0.65 | 7553.31 | 3540.76 | 334.33
| 11241 | 91.28 | 359.98 | 7551.25 | 3635.73 | 334.86
| 11336 | 90 | 359.51 | 7550.19 | 3730.72 | 334.43
| 11432 | 89.16 | 359.67 | 7550.89 | 3826.72 | 333.75
| 11527 | 89.3 | 359.55 | 7552.17 | 3921.71 | 333.1
| 11623 | 89.66 | 359.56 | 7553.04 | 4017.7 | 332.35
| 11718 | 88.69 | 359 | 7554.41 | 4112.68 | 331.16
| 11813 | 91.01 | 358.95 | 7554.65 | 4207.66 | 329.46
| 11909 | 89.03 | 357.62 | 7554.62 | 4303.61 | 326.59
| 12004 | 90.1 | 358.33 | 7555.34 | 4398.55 | 323.23
| 12099 | 90.94 | 359.99 | 7554.48 | 4493.53 | 321.84
| 12195 | 92.05 | 0.22 | 7551.98 | 4589.49 | 322.01
| 12290 | 92.05 | 359.51 | 7548.58 | 4684.43 | 321.79
| 12385 | 92.35 | 2.12 | 7544.93 | 4779.34 | 323.14
| 12480 | 91.95 | 2.03 | 7541.37 | 4874.21 | 326.58
| 12576 | 91.24 | 3.28 | 7538.69 | 4970.07 | 331.02
| 12671 | 90.57 | 2.2 | 7537.19 | 5064.95 | 335.56
| 12766 | 90.67 | 2.66 | 7536.17 | 5159.86 | 339.59
| 12862 | 89.23 | 1.62 | 7536.25 | 5255.79 | 343.18
| 12957 | 88.52 | 0.06 | 7538.11 | 5350.75 | 344.57
| 13052 | 90.4 | 358.97 | 7539.01 | 5445.74 | 343.76
| 13147 | 91.68 | 359.19 | 7537.29 | 5540.71 | 342.24
| 13243 | 92.48 | 359.25 | 7533.8 | 5636.64 | 340.93
| 13338 | 91.54 | 359.03 | 7530.47 | 5731.57 | 339.51
| 13433 | 89.7 | 0.15 | 7529.44 | 5826.55 | 338.83
| 13529 | 89.36 | 359.54 | 7530.23 | 5922.55 | 338.57
| 13624 | 90.3 | 358.28 | 7530.51 | 6017.53 | 336.76
| 13720 | 89.87 | 356.87 | 7530.37 | 6113.44 | 332.7
| 13815 | 90.91 | 356.71 | 7529.72 | 6208.29 | 327.38
| 13910 | 90.17 | 355.01 | 7528.83 | 6303.03 | 320.52
| 14006 | 91.24 | 355.32 | 7527.64 | 6398.68 | 312.43
| 14101 | 92.05 | 356.13 | 7524.92 | 6493.38 | 305.35
| 14196 | 90.54 | 357.78 | 7522.77 | 6588.21 | 300.31
| 14291 | 90.34 | 356.92 | 7522.04 | 6683.11 | 295.92
| 14386 | 90.4 | 357.11 | 7521.43 | 6777.98 | 290.97
| 14481 | 90.5 | 356.13 | 7520.68 | 6872.81 | 285.37
| 14577 | 90.81 | 357.6 | 7519.58 | 6968.65 | 280.12
| 14672 | 90.7 | 356.67 | 7518.33 | 7063.53 | 275.37
| 14767 | 91.28 | 357.73 | 7516.69 | 7158.4 | 270.73
| 14863 | 89.7 | 357.61 | 7515.87 | 7254.31 | 266.83
| 14958 | 89.87 | 357.71 | 7516.23 | 7349.23 | 262.95
| 15053 | 90.07 | 357.07 | 7516.28 | 7444.13 | 258.62
| 15100 | 89.6 | 356.67 | 7516.41 | 7491.06 | 256.06

## Lookup (hidden)
North Reference | RetunValue | Grid Type | ReturnValue | Deviation Indicator | ReturnValue
| 2 |  | 0 |  | 4
True |  | SPCS-Colorado Central-NAD27 |  | Directional
Grid |  | SPCS-Colorado Central-NAD83 |  | High Angle
|  | SPCS-Colorado North-NAD27 |  | Horizontal
SPCS-Colorado North-NAD83
SPCS-Colorado South-NAD27
SPCS-Colorado South-NAD83
UTM-Zone 12 NAD27
UTM-Zone 12 NAD83
UTM-Zone 13 NAD27
UTM-Zone 13 NAD83