## Data
Header Information | measured depth (ft) | inclination (°) | azimuth (°) | true vertical depth (ft) | northing +N/-S (ft) | easting +E/-W (ft)
Operator Name | 0 | 0 | 0 | 0 | 0 | 0
WPX Energy Rocky Mountain, LLC | 200 | 3 | 359.3695 | 199.96 | 2.09 | -0.02
Operator Number | 400 | 10.5 | 359.3695 | 398.44 | 25.58 | -0.28
96850 | 600 | 12.9132 | 359.3695 | 593.66 | 68.95 | -0.76
Well Name and Number | 800 | 12.9132 | 359.3695 | 788.6 | 113.64 | -1.25
FEDERAL RGU 43-23-198 | 1000 | 12.9132 | 359.3695 | 983.55 | 158.34 | -1.74
API Number (if available) | 1200 | 12.9132 | 359.3695 | 1178.49 | 203.03 | -2.23
05-103-12137-00 | 1400 | 12.9132 | 359.3695 | 1373.43 | 247.72 | -2.73
Location: QQ SEC TWP RGE | 1600 | 12.9132 | 359.3695 | 1568.37 | 292.41 | -3.22
LOT 16, Sec. T1S, R98W | 1800 | 12.9132 | 359.3695 | 1763.31 | 337.1 | -3.71
Citing Type: Planned or Actual | 2000 | 12.9132 | 359.3695 | 1958.25 | 381.8 | -4.2
Actual | 2200 | 12.9132 | 359.3695 | 2153.2 | 426.49 | -4.69
Deviation Indicator | 2400 | 12.9132 | 359.3695 | 2348.14 | 471.18 | -5.19
Directional | 2600 | 12.9132 | 359.3695 | 2543.08 | 515.87 | -5.68
North Reference | 2800 | 12.9132 | 359.3695 | 2738.02 | 560.57 | -6.17
True | 3000 | 12.9132 | 359.3695 | 2932.96 | 605.26 | -6.66
Grid Type | 3200 | 12.9132 | 359.3695 | 3127.91 | 649.95 | -7.15
#VALUE! | 3400 | 12.9132 | 359.3695 | 3322.85 | 694.64 | -7.64
| 3600 | 12.9132 | 359.3695 | 3517.79 | 739.34 | -8.14
| 3800 | 12.9132 | 359.3695 | 3712.73 | 784.03 | -8.63
| 4000 | 12.9132 | 359.3695 | 3907.67 | 828.72 | -9.12
| 4200 | 12.9132 | 359.3695 | 4102.62 | 873.41 | -9.61
| 4400 | 12.9132 | 359.3695 | 4297.56 | 918.11 | -10.1
| 4600 | 12.9132 | 359.3695 | 4492.5 | 962.8 | -10.59
| 4800 | 12.9132 | 359.3695 | 4687.44 | 1007.49 | -11.09
| 5000 | 12.9132 | 359.3695 | 4882.38 | 1052.18 | -11.58
| 5200 | 12.9132 | 359.3695 | 5077.33 | 1096.87 | -12.07
| 5400 | 12.9132 | 359.3695 | 5272.27 | 1141.57 | -12.56
| 5600 | 12.9132 | 359.3695 | 5467.21 | 1186.26 | -13.05
| 5800 | 12.9132 | 359.3695 | 5662.15 | 1230.95 | -13.55
| 6000 | 12.9132 | 359.3695 | 5857.09 | 1275.64 | -14.04
| 6200 | 12.9132 | 359.3695 | 6052.04 | 1320.34 | -14.53
| 6400 | 12.9132 | 359.3695 | 6246.98 | 1365.03 | -15.02
| 6600 | 12.9132 | 359.3695 | 6441.92 | 1409.72 | -15.51
| 6800 | 11.644 | 359.3695 | 6637.06 | 1453.5 | -15.99
| 7000 | 8.644 | 359.3695 | 6833.91 | 1488.72 | -16.38
| 7200 | 5.644 | 359.3695 | 7032.34 | 1513.59 | -16.66
| 7400 | 2.644 | 359.3695 | 7231.79 | 1528.04 | -16.81
| 7600 | 0 | 0 | 7431.73 | 1532.1 | -16.86
| 7800 | 0 | 0 | 7631.73 | 1532.1 | -16.86
| 8000 | 0 | 0 | 7831.73 | 1532.1 | -16.86
| 8200 | 0 | 0 | 8031.73 | 1532.1 | -16.86
| 8400 | 0 | 0 | 8231.73 | 1532.1 | -16.86
| 8600 | 0 | 0 | 8431.73 | 1532.1 | -16.86
| 8800 | 0 | 0 | 8631.73 | 1532.1 | -16.86
| 9000 | 0 | 0 | 8831.73 | 1532.1 | -16.86
| 9200 | 0 | 0 | 9031.73 | 1532.1 | -16.86
| 9400 | 0 | 0 | 9231.73 | 1532.1 | -16.86
| 9600 | 0 | 0 | 9431.73 | 1532.1 | -16.86
| 9800 | 0 | 0 | 9631.73 | 1532.1 | -16.86
| 10000 | 0 | 0 | 9831.73 | 1532.1 | -16.86
| 10200 | 0 | 0 | 10031.73 | 1532.1 | -16.86
| 10400 | 0 | 0 | 10231.73 | 1532.1 | -16.86
| 10600 | 0 | 0 | 10431.73 | 1532.1 | -16.86
| 10800 | 0 | 0 | 10631.73 | 1532.1 | -16.86
| 11000 | 0 | 0 | 10831.73 | 1532.1 | -16.86
| 11200 | 0 | 0 | 11031.73 | 1532.1 | -16.86
| 11400 | 0 | 0 | 11231.73 | 1532.1 | -16.86
| 11600 | 0 | 0 | 11431.73 | 1532.1 | -16.86
| 11800 | 0 | 0 | 11631.73 | 1532.1 | -16.86
| 12000 | 0 | 0 | 11831.73 | 1532.1 | -16.86
| 12200 | 0 | 0 | 12031.73 | 1532.1 | -16.86
| 12400 | 0 | 0 | 12231.73 | 1532.1 | -16.86
| 12600 | 0 | 0 | 12431.73 | 1532.1 | -16.86
| 12800 | 0 | 0 | 12631.73 | 1532.1 | -16.86
| 12836.27 | 0 | 0 | 12668 | 1532.1 | -16.86

## Lookup (hidden)
North Reference | RetunValue | Grid Type | ReturnValue | Deviation Indicator | ReturnValue
| 2 |  | 0 |  | 2
True |  | SPCS-Colorado Central-NAD27 |  | Directional
Grid |  | SPCS-Colorado Central-NAD83 |  | High Angle
|  | SPCS-Colorado North-NAD27 |  | Horizontal
SPCS-Colorado North-NAD83
SPCS-Colorado South-NAD27
SPCS-Colorado South-NAD83
UTM-Zone 12 NAD27
UTM-Zone 12 NAD83
UTM-Zone 13 NAD27
UTM-Zone 13 NAD83