## Data
Header Information | measured depth (ft) | inclination (°) | azimuth (°) | true vertical depth (ft) | northing +N/-S (ft) | easting +E/-W (ft)
Operator Name | 0 | 0 | 0 | 0 | 0 | 0
WPX Energy Rocky Mountain, LLC | 200 | 2 | 309.6218 | 199.98 | 0.89 | -1.08
Operator Number | 400 | 7 | 309.6218 | 399.3 | 10.89 | -13.16
96850 | 600 | 12 | 309.6218 | 596.5 | 31.94 | -38.58
Well Name and Number | 800 | 13.6572 | 309.6218 | 791.06 | 61.46 | -74.23
FEDERAL RGU 333-23-198 | 1000 | 13.6572 | 309.6218 | 985.41 | 91.57 | -110.61
API Number (if available) | 1200 | 13.6572 | 309.6218 | 1179.75 | 121.69 | -146.98
05-103-12143-00 | 1400 | 13.6572 | 309.6218 | 1374.1 | 151.8 | -183.35
Location: QQ SEC TWP RGE | 1600 | 13.6572 | 309.6218 | 1568.44 | 181.92 | -219.73
LOT 16, Sec. T1S, R98W | 1800 | 13.6572 | 309.6218 | 1762.79 | 212.03 | -256.1
Citing Type: Planned or Actual | 2000 | 13.6572 | 309.6218 | 1957.13 | 242.15 | -292.48
Actual | 2200 | 13.6572 | 309.6218 | 2151.48 | 272.26 | -328.85
Deviation Indicator | 2400 | 13.6572 | 309.6218 | 2345.82 | 302.37 | -365.22
Directional | 2600 | 13.6572 | 309.6218 | 2540.17 | 332.49 | -401.6
North Reference | 2800 | 13.6572 | 309.6218 | 2734.51 | 362.6 | -437.97
True | 3000 | 13.6572 | 309.6218 | 2928.86 | 392.72 | -474.35
Grid Type | 3200 | 13.6572 | 309.6218 | 3123.2 | 422.83 | -510.72
#VALUE! | 3400 | 13.6572 | 309.6218 | 3317.55 | 452.95 | -547.1
| 3600 | 13.6572 | 309.6218 | 3511.89 | 483.06 | -583.47
| 3800 | 13.6572 | 309.6218 | 3706.24 | 513.18 | -619.84
| 4000 | 13.6572 | 309.6218 | 3900.58 | 543.29 | -656.22
| 4200 | 13.6572 | 309.6218 | 4094.93 | 573.41 | -692.59
| 4400 | 13.6572 | 309.6218 | 4289.27 | 603.52 | -728.97
| 4600 | 13.6572 | 309.6218 | 4483.62 | 633.64 | -765.34
| 4800 | 13.6572 | 309.6218 | 4677.96 | 663.75 | -801.71
| 5000 | 13.6572 | 309.6218 | 4872.31 | 693.86 | -838.09
| 5200 | 13.6572 | 309.6218 | 5066.65 | 723.98 | -874.46
| 5400 | 13.6572 | 309.6218 | 5261 | 754.09 | -910.84
| 5600 | 13.6572 | 309.6218 | 5455.34 | 784.21 | -947.21
| 5800 | 13.6572 | 309.6218 | 5649.69 | 814.32 | -983.59
| 6000 | 13.6572 | 309.6218 | 5844.03 | 844.44 | -1019.96
| 6200 | 13.6572 | 309.6218 | 6038.38 | 874.55 | -1056.33
| 6400 | 13.6572 | 309.6218 | 6232.72 | 904.67 | -1092.71
| 6600 | 13.6572 | 309.6218 | 6427.07 | 934.78 | -1129.08
| 6800 | 13.6572 | 309.6218 | 6621.41 | 964.9 | -1165.46
| 7000 | 12.5822 | 309.6218 | 6815.91 | 994.59 | -1201.33
| 7200 | 9.5822 | 309.6218 | 7012.16 | 1019.11 | -1230.93
| 7400 | 6.5822 | 309.6218 | 7210.15 | 1037.04 | -1252.59
| 7600 | 3.5822 | 309.6218 | 7409.34 | 1048.33 | -1266.24
| 7800 | 0.5822 | 309.6218 | 7609.19 | 1052.97 | -1271.83
| 8000 | 0 | 0 | 7809.19 | 1053.09 | -1271.98
| 8200 | 0 | 0 | 8009.19 | 1053.09 | -1271.98
| 8400 | 0 | 0 | 8209.19 | 1053.09 | -1271.98
| 8600 | 0 | 0 | 8409.19 | 1053.09 | -1271.98
| 8800 | 0 | 0 | 8609.19 | 1053.09 | -1271.98
| 9000 | 0 | 0 | 8809.19 | 1053.09 | -1271.98
| 9200 | 0 | 0 | 9009.19 | 1053.09 | -1271.98
| 9400 | 0 | 0 | 9209.19 | 1053.09 | -1271.98
| 9600 | 0 | 0 | 9409.19 | 1053.09 | -1271.98
| 9800 | 0 | 0 | 9609.19 | 1053.09 | -1271.98
| 10000 | 0 | 0 | 9809.19 | 1053.09 | -1271.98
| 10200 | 0 | 0 | 10009.19 | 1053.09 | -1271.98
| 10400 | 0 | 0 | 10209.19 | 1053.09 | -1271.98
| 10600 | 0 | 0 | 10409.19 | 1053.09 | -1271.98
| 10800 | 0 | 0 | 10609.19 | 1053.09 | -1271.98
| 11000 | 0 | 0 | 10809.19 | 1053.09 | -1271.98
| 11200 | 0 | 0 | 11009.19 | 1053.09 | -1271.98
| 11400 | 0 | 0 | 11209.19 | 1053.09 | -1271.98
| 11600 | 0 | 0 | 11409.19 | 1053.09 | -1271.98
| 11800 | 0 | 0 | 11609.19 | 1053.09 | -1271.98
| 12000 | 0 | 0 | 11809.19 | 1053.09 | -1271.98
| 12200 | 0 | 0 | 12009.19 | 1053.09 | -1271.98
| 12400 | 0 | 0 | 12209.19 | 1053.09 | -1271.98
| 12600 | 0 | 0 | 12409.19 | 1053.09 | -1271.98
| 12783.81 | 0 | 0 | 12593 | 1053.09 | -1271.98

## Lookup (hidden)
North Reference | RetunValue | Grid Type | ReturnValue | Deviation Indicator | ReturnValue
| 2 |  | 0 |  | 2
True |  | SPCS-Colorado Central-NAD27 |  | Directional
Grid |  | SPCS-Colorado Central-NAD83 |  | High Angle
|  | SPCS-Colorado North-NAD27 |  | Horizontal
SPCS-Colorado North-NAD83
SPCS-Colorado South-NAD27
SPCS-Colorado South-NAD83
UTM-Zone 12 NAD27
UTM-Zone 12 NAD83
UTM-Zone 13 NAD27
UTM-Zone 13 NAD83