## Data
Header Information | measured depth (ft) | inclination (°) | azimuth (°) | true vertical depth (ft) | northing +N/-S (ft) | easting +E/-W (ft)
Operator Name | 0 | 0 | 0 | 0 | 0 | 0
WPX Energy Rocky Mountain, LLC | 200 | 1.6 | 299.4086 | 199.99 | 0.55 | -0.97
Operator Number | 400 | 5.6 | 299.4086 | 399.55 | 6.71 | -11.91
96850 | 600 | 9.6 | 299.4086 | 597.76 | 19.7 | -34.95
Well Name and Number | 800 | 12.1749 | 299.4086 | 793.83 | 39.02 | -69.22
FEDERAL RGU 433-23-198 | 1000 | 12.1749 | 299.4086 | 989.33 | 59.73 | -105.97
API Number (if available) | 1200 | 12.1749 | 299.4086 | 1184.83 | 80.44 | -142.71
| 1400 | 12.1749 | 299.4086 | 1380.33 | 101.15 | -179.45
Location: QQ SEC TWP RGE | 1600 | 12.1749 | 299.4086 | 1575.83 | 121.86 | -216.2
LOT 16, Sec. 23, T1S, R98W | 1800 | 12.1749 | 299.4086 | 1771.33 | 142.58 | -252.94
Citing Type: Planned or Actual | 2000 | 12.1749 | 299.4086 | 1966.84 | 163.29 | -289.69
Actual | 2200 | 12.1749 | 299.4086 | 2162.34 | 184 | -326.43
Deviation Indicator | 2400 | 12.1749 | 299.4086 | 2357.84 | 204.71 | -363.17
Directional | 2600 | 12.1749 | 299.4086 | 2553.34 | 225.42 | -399.92
North Reference | 2800 | 12.1749 | 299.4086 | 2748.84 | 246.13 | -436.66
True | 3000 | 12.1749 | 299.4086 | 2944.34 | 266.84 | -473.41
Grid Type | 3200 | 12.1749 | 299.4086 | 3139.85 | 287.56 | -510.15
#VALUE! | 3400 | 12.1749 | 299.4086 | 3335.35 | 308.27 | -546.9
| 3600 | 12.1749 | 299.4086 | 3530.85 | 328.98 | -583.64
| 3800 | 12.1749 | 299.4086 | 3726.35 | 349.69 | -620.38
| 4000 | 12.1749 | 299.4086 | 3921.85 | 370.4 | -657.13
| 4200 | 12.1749 | 299.4086 | 4117.35 | 391.11 | -693.87
| 4400 | 12.1749 | 299.4086 | 4312.86 | 411.83 | -730.62
| 4600 | 12.1749 | 299.4086 | 4508.36 | 432.54 | -767.36
| 4800 | 12.1749 | 299.4086 | 4703.86 | 453.25 | -804.1
| 5000 | 12.1749 | 299.4086 | 4899.36 | 473.96 | -840.85
| 5200 | 12.1749 | 299.4086 | 5094.86 | 494.67 | -877.59
| 5400 | 12.1749 | 299.4086 | 5290.37 | 515.38 | -914.34
| 5600 | 12.1749 | 299.4086 | 5485.87 | 536.09 | -951.08
| 5800 | 12.1749 | 299.4086 | 5681.37 | 556.81 | -987.82
| 6000 | 12.1749 | 299.4086 | 5876.87 | 577.52 | -1024.57
| 6200 | 12.1749 | 299.4086 | 6072.37 | 598.23 | -1061.31
| 6400 | 12.1749 | 299.4086 | 6267.87 | 618.94 | -1098.06
| 6600 | 12.1749 | 299.4086 | 6463.38 | 639.65 | -1134.8
| 6800 | 12.1749 | 299.4086 | 6658.88 | 660.36 | -1171.55
| 7000 | 11.6847 | 299.4086 | 6854.41 | 681.01 | -1208.17
| 7200 | 8.6847 | 299.4086 | 7051.23 | 698.37 | -1238.97
| 7400 | 5.6847 | 299.4086 | 7249.64 | 710.65 | -1260.76
| 7600 | 2.6847 | 299.4086 | 7449.08 | 717.82 | -1273.47
| 7800 | 0 | 0 | 7649.02 | 719.88 | -1277.13
| 8000 | 0 | 0 | 7849.02 | 719.88 | -1277.13
| 8200 | 0 | 0 | 8049.02 | 719.88 | -1277.13
| 8400 | 0 | 0 | 8249.02 | 719.88 | -1277.13
| 8600 | 0 | 0 | 8449.02 | 719.88 | -1277.13
| 8800 | 0 | 0 | 8649.02 | 719.88 | -1277.13
| 9000 | 0 | 0 | 8849.02 | 719.88 | -1277.13
| 9200 | 0 | 0 | 9049.02 | 719.88 | -1277.13
| 9400 | 0 | 0 | 9249.02 | 719.88 | -1277.13
| 9600 | 0 | 0 | 9449.02 | 719.88 | -1277.13
| 9800 | 0 | 0 | 9649.02 | 719.88 | -1277.13
| 10000 | 0 | 0 | 9849.02 | 719.88 | -1277.13
| 10200 | 0 | 0 | 10049.02 | 719.88 | -1277.13
| 10400 | 0 | 0 | 10249.02 | 719.88 | -1277.13
| 10600 | 0 | 0 | 10449.02 | 719.88 | -1277.13
| 10800 | 0 | 0 | 10649.02 | 719.88 | -1277.13
| 11000 | 0 | 0 | 10849.02 | 719.88 | -1277.13
| 11200 | 0 | 0 | 11049.02 | 719.88 | -1277.13
| 11400 | 0 | 0 | 11249.02 | 719.88 | -1277.13
| 11600 | 0 | 0 | 11449.02 | 719.88 | -1277.13
| 11800 | 0 | 0 | 11649.02 | 719.88 | -1277.13
| 12000 | 0 | 0 | 11849.02 | 719.88 | -1277.13
| 12200 | 0 | 0 | 12049.02 | 719.88 | -1277.13
| 12400 | 0 | 0 | 12249.02 | 719.88 | -1277.13
| 12600 | 0 | 0 | 12449.02 | 719.88 | -1277.13
| 12708.98 | 0 | 0 | 12558 | 719.88 | -1277.13

## Lookup (hidden)
North Reference | RetunValue | Grid Type | ReturnValue | Deviation Indicator | ReturnValue
| 2 |  | 0 |  | 2
True |  | SPCS-Colorado Central-NAD27 |  | Directional
Grid |  | SPCS-Colorado Central-NAD83 |  | High Angle
|  | SPCS-Colorado North-NAD27 |  | Horizontal
SPCS-Colorado North-NAD83
SPCS-Colorado South-NAD27
SPCS-Colorado South-NAD83
UTM-Zone 12 NAD27
UTM-Zone 12 NAD83
UTM-Zone 13 NAD27
UTM-Zone 13 NAD83