## Data
Header Information | measured depth (ft) | inclination (°) | azimuth (°) | true vertical depth (ft) | northing +N/-S (ft) | easting +E/-W (ft)
Operator Name | 0 | 0 | 0 | 0 | 0 | 0
WPX Energy Rocky Mountain, LLC | 200 | 2.6 | 359.1686 | 199.97 | 1.81 | -0.03
Operator Number | 400 | 6.473 | 359.1686 | 399.06 | 20.35 | -0.3
96850 | 600 | 6.473 | 359.1686 | 597.79 | 42.89 | -0.62
Well Name and Number | 800 | 6.473 | 359.1686 | 796.51 | 65.44 | -0.95
FEDERAL RGU 443-23-198 | 1000 | 6.473 | 359.1686 | 995.24 | 87.98 | -1.28
API Number (if available) | 1200 | 6.473 | 359.1686 | 1193.96 | 110.53 | -1.6
05-103-12134-00 | 1400 | 6.473 | 359.1686 | 1392.69 | 133.07 | -1.93
Location: QQ SEC TWP RGE | 1600 | 6.473 | 359.1686 | 1591.41 | 155.62 | -2.26
LOT 16, Sec. T1S, R98W | 1800 | 6.473 | 359.1686 | 1790.14 | 178.16 | -2.59
Citing Type: Planned or Actual | 2000 | 6.473 | 359.1686 | 1988.86 | 200.71 | -2.91
Actual | 2200 | 6.473 | 359.1686 | 2187.59 | 223.25 | -3.24
Deviation Indicator | 2400 | 6.473 | 359.1686 | 2386.31 | 245.79 | -3.57
Directional | 2600 | 6.473 | 359.1686 | 2585.04 | 268.34 | -3.89
North Reference | 2800 | 6.473 | 359.1686 | 2783.76 | 290.88 | -4.22
True | 3000 | 6.473 | 359.1686 | 2982.49 | 313.43 | -4.55
Grid Type | 3200 | 6.473 | 359.1686 | 3181.21 | 335.97 | -4.88
#VALUE! | 3400 | 6.473 | 359.1686 | 3379.94 | 358.52 | -5.2
| 3600 | 6.473 | 359.1686 | 3578.66 | 381.06 | -5.53
| 3800 | 6.473 | 359.1686 | 3777.39 | 403.61 | -5.86
| 4000 | 6.473 | 359.1686 | 3976.11 | 426.15 | -6.18
| 4200 | 6.473 | 359.1686 | 4174.84 | 448.7 | -6.51
| 4400 | 6.473 | 359.1686 | 4373.56 | 471.24 | -6.84
| 4600 | 6.473 | 359.1686 | 4572.29 | 493.79 | -7.17
| 4800 | 6.473 | 359.1686 | 4771.01 | 516.33 | -7.49
| 5000 | 6.473 | 359.1686 | 4969.74 | 538.87 | -7.82
| 5200 | 6.473 | 359.1686 | 5168.46 | 561.42 | -8.15
| 5400 | 6.473 | 359.1686 | 5367.19 | 583.96 | -8.47
| 5600 | 6.473 | 359.1686 | 5565.91 | 606.51 | -8.8
| 5800 | 6.473 | 359.1686 | 5764.64 | 629.05 | -9.13
| 6000 | 6.473 | 359.1686 | 5963.36 | 651.6 | -9.46
| 6200 | 6.473 | 359.1686 | 6162.09 | 674.14 | -9.78
| 6400 | 6.473 | 359.1686 | 6360.81 | 696.69 | -10.11
| 6600 | 6.473 | 359.1686 | 6559.54 | 719.23 | -10.44
| 6800 | 6.473 | 359.1686 | 6758.26 | 741.78 | -10.76
| 7000 | 6.473 | 359.1686 | 6956.99 | 764.32 | -11.09
| 7200 | 6.473 | 359.1686 | 7155.71 | 786.87 | -11.42
| 7400 | 3.5737 | 359.1686 | 7354.91 | 804.54 | -11.68
| 7600 | 0.5737 | 359.1686 | 7554.75 | 811.78 | -11.78
| 7800 | 0 | 0 | 7754.75 | 811.97 | -11.78
| 8000 | 0 | 0 | 7954.75 | 811.97 | -11.78
| 8200 | 0 | 0 | 8154.75 | 811.97 | -11.78
| 8400 | 0 | 0 | 8354.75 | 811.97 | -11.78
| 8600 | 0 | 0 | 8554.75 | 811.97 | -11.78
| 8800 | 0 | 0 | 8754.75 | 811.97 | -11.78
| 9000 | 0 | 0 | 8954.75 | 811.97 | -11.78
| 9200 | 0 | 0 | 9154.75 | 811.97 | -11.78
| 9400 | 0 | 0 | 9354.75 | 811.97 | -11.78
| 9600 | 0 | 0 | 9554.75 | 811.97 | -11.78
| 9800 | 0 | 0 | 9754.75 | 811.97 | -11.78
| 10000 | 0 | 0 | 9954.75 | 811.97 | -11.78
| 10200 | 0 | 0 | 10154.75 | 811.97 | -11.78
| 10400 | 0 | 0 | 10354.75 | 811.97 | -11.78
| 10600 | 0 | 0 | 10554.75 | 811.97 | -11.78
| 10800 | 0 | 0 | 10754.75 | 811.97 | -11.78
| 11000 | 0 | 0 | 10954.75 | 811.97 | -11.78
| 11200 | 0 | 0 | 11154.75 | 811.97 | -11.78
| 11400 | 0 | 0 | 11354.75 | 811.97 | -11.78
| 11600 | 0 | 0 | 11554.75 | 811.97 | -11.78
| 11800 | 0 | 0 | 11754.75 | 811.97 | -11.78
| 12000 | 0 | 0 | 11954.75 | 811.97 | -11.78
| 12200 | 0 | 0 | 12154.75 | 811.97 | -11.78
| 12400 | 0 | 0 | 12354.75 | 811.97 | -11.78
| 12600 | 0 | 0 | 12554.75 | 811.97 | -11.78
| 12703.25 | 0 | 0 | 12658 | 811.97 | -11.78

## Lookup (hidden)
North Reference | RetunValue | Grid Type | ReturnValue | Deviation Indicator | ReturnValue
| 2 |  | 0 |  | 2
True |  | SPCS-Colorado Central-NAD27 |  | Directional
Grid |  | SPCS-Colorado Central-NAD83 |  | High Angle
|  | SPCS-Colorado North-NAD27 |  | Horizontal
SPCS-Colorado North-NAD83
SPCS-Colorado South-NAD27
SPCS-Colorado South-NAD83
UTM-Zone 12 NAD27
UTM-Zone 12 NAD83
UTM-Zone 13 NAD27
UTM-Zone 13 NAD83