## Data
Header Information | measured depth (ft) | inclination (°) | azimuth (°) | true vertical depth (ft) | northing +N/-S (ft) | easting +E/-W (ft)
Operator Name | 0 | 0 | 0 | 0 | 0 | 0
Encana Oil & Gas | 100 | 0 | 0 | 100 | 0 | 0
Operator Number | 200 | 0 | 0 | 200 | 0 | 0
100185 | 300 | 0 | 0 | 300 | 0 | 0
Well Name and Number | 400 | 0 | 0 | 400 | 0 | 0
Pratt 4C-29H-P168 | 500 | 1 | 229.3 | 500 | -0.6 | -0.7
API Number (if available) | 600 | 2 | 229.3 | 600 | -2.3 | -2.6
| 700 | 3 | 229.3 | 699.9 | -5.1 | -6
Location: QQ SEC TWP RGE | 800 | 4 | 229.3 | 799.7 | -9.1 | -10.6
S29-T1N-R68W | 900 | 5 | 229.3 | 899.4 | -14.2 | -16.5
Citing Type: Planned or Actual | 1000 | 6 | 229.3 | 998.9 | -20.5 | -23.8
Planned | 1100 | 7 | 229.3 | 1098.3 | -27.9 | -32.4
Deviation Indicator | 1200 | 8 | 229.3 | 1197.4 | -36.4 | -42.3
Horizontal | 1243.8 | 8.44 | 229.3 | 1240.7 | -40.4 | -47
North Reference | 1300 | 8.44 | 229.3 | 1296.3 | -45.8 | -53.3
True | 1400 | 8.44 | 229.3 | 1395.3 | -55.4 | -64.4
Grid Type | 1500 | 8.44 | 229.3 | 1494.2 | -65 | -75.5
#VALUE! | 1600 | 8.44 | 229.3 | 1593.1 | -74.5 | -86.6
| 1700 | 8.44 | 229.3 | 1692 | -84.1 | -97.8
| 1800 | 8.44 | 229.3 | 1790.9 | -93.7 | -108.9
| 1900 | 8.44 | 229.3 | 1889.9 | -103.2 | -120
| 2000 | 8.44 | 229.3 | 1988.8 | -112.8 | -131.1
| 2100 | 8.44 | 229.3 | 2087.7 | -122.4 | -142.3
| 2200 | 8.44 | 229.3 | 2186.6 | -131.9 | -153.4
| 2300 | 8.44 | 229.3 | 2285.5 | -141.5 | -164.5
| 2400 | 8.44 | 229.3 | 2384.4 | -151.1 | -175.6
| 2500 | 8.44 | 229.3 | 2483.4 | -160.7 | -186.8
| 2600 | 8.44 | 229.3 | 2582.3 | -170.2 | -197.9
| 2700 | 8.44 | 229.3 | 2681.2 | -179.8 | -209
| 2800 | 8.44 | 229.3 | 2780.1 | -189.4 | -220.1
| 2900 | 8.44 | 229.3 | 2879 | -198.9 | -231.3
| 3000 | 8.44 | 229.3 | 2977.9 | -208.5 | -242.4
| 3100 | 8.44 | 229.3 | 3076.9 | -218.1 | -253.5
| 3200 | 8.44 | 229.3 | 3175.8 | -227.6 | -264.6
| 3300 | 8.44 | 229.3 | 3274.7 | -237.2 | -275.7
| 3400 | 8.44 | 229.3 | 3373.6 | -246.8 | -286.9
| 3500 | 8.44 | 229.3 | 3472.5 | -256.4 | -298
| 3600 | 8.44 | 229.3 | 3571.4 | -265.9 | -309.1
| 3700 | 8.44 | 229.3 | 3670.4 | -275.5 | -320.2
| 3800 | 8.44 | 229.3 | 3769.3 | -285.1 | -331.4
| 3900 | 8.44 | 229.3 | 3868.2 | -294.6 | -342.5
| 4000 | 8.44 | 229.3 | 3967.1 | -304.2 | -353.6
| 4100 | 8.44 | 229.3 | 4066 | -313.8 | -364.7
| 4200 | 8.44 | 229.3 | 4165 | -323.3 | -375.9
| 4300 | 8.44 | 229.3 | 4263.9 | -332.9 | -387
| 4400 | 8.44 | 229.3 | 4362.8 | -342.5 | -398.1
| 4500 | 8.44 | 229.3 | 4461.7 | -352 | -409.2
| 4600 | 8.44 | 229.3 | 4560.6 | -361.6 | -420.4
| 4700 | 8.44 | 229.3 | 4659.5 | -371.2 | -431.5
| 4800 | 8.44 | 229.3 | 4758.5 | -380.8 | -442.6
| 4900 | 8.44 | 229.3 | 4857.4 | -390.3 | -453.7
| 5000 | 8.44 | 229.3 | 4956.3 | -399.9 | -464.9
| 5100 | 8.44 | 229.3 | 5055.2 | -409.5 | -476
| 5200 | 8.44 | 229.3 | 5154.1 | -419 | -487.1
| 5300 | 8.44 | 229.3 | 5253 | -428.6 | -498.2
| 5400 | 8.44 | 229.3 | 5352 | -438.2 | -509.4
| 5500 | 8.44 | 229.3 | 5450.9 | -447.7 | -520.5
| 5600 | 8.44 | 229.3 | 5549.8 | -457.3 | -531.6
| 5700 | 8.44 | 229.3 | 5648.7 | -466.9 | -542.7
| 5800 | 8.44 | 229.3 | 5747.6 | -476.4 | -553.9
| 5900 | 8.44 | 229.3 | 5846.6 | -486 | -565
| 6000 | 8.44 | 229.3 | 5945.5 | -495.6 | -576.1
| 6100 | 8.44 | 229.3 | 6044.4 | -505.2 | -587.2
| 6200 | 8.44 | 229.3 | 6143.3 | -514.7 | -598.3
| 6300 | 8.44 | 229.3 | 6242.2 | -524.3 | -609.5
| 6400 | 8.44 | 229.3 | 6341.1 | -533.9 | -620.6
| 6500 | 8.44 | 229.3 | 6440.1 | -543.4 | -631.7
| 6600 | 8.44 | 229.3 | 6539 | -553 | -642.8
| 6700 | 8.44 | 229.3 | 6637.9 | -562.6 | -654
| 6800 | 8.44 | 229.3 | 6736.8 | -572.1 | -665.1
| 6900 | 8.44 | 229.3 | 6835.7 | -581.7 | -676.2
| 7000 | 8.44 | 229.3 | 6934.6 | -591.3 | -687.3
| 7100 | 8.44 | 229.3 | 7033.6 | -600.8 | -698.5
| 7200 | 8.44 | 229.3 | 7132.5 | -610.4 | -709.6
| 7300 | 8.44 | 229.3 | 7231.4 | -620 | -720.7
| 7329.8 | 8.44 | 229.3 | 7260.9 | -622.8 | -724
| 7350 | 7.56 | 239.11 | 7280.9 | -624.5 | -726.3
| 7400 | 6.71 | 271.02 | 7330.5 | -626.1 | -732
| 7450 | 8.04 | 300.84 | 7380.1 | -624.3 | -738
| 7500 | 10.78 | 318.95 | 7429.4 | -619 | -744
| 7550 | 14.13 | 329.2 | 7478.3 | -610.2 | -750.2
| 7600 | 17.74 | 335.48 | 7526.3 | -598 | -756.5
| 7650 | 21.49 | 339.66 | 7573.4 | -582.5 | -762.9
| 7700 | 25.31 | 342.63 | 7619.3 | -563.7 | -769.3
| 7750 | 29.18 | 344.87 | 7663.8 | -541.7 | -775.6
| 7800 | 33.08 | 346.62 | 7706.6 | -516.7 | -782
| 7850 | 36.99 | 348.04 | 7747.5 | -488.7 | -788.2
| 7900 | 40.93 | 349.22 | 7786.4 | -457.8 | -794.4
| 7950 | 44.87 | 350.23 | 7823 | -424.4 | -800.5
| 8000 | 48.81 | 351.11 | 7857.2 | -388.4 | -806.4
| 8050 | 52.77 | 351.88 | 7888.8 | -350.1 | -812.1
| 8100 | 56.73 | 352.58 | 7917.6 | -309.6 | -817.6
| 8150 | 60.69 | 353.22 | 7943.6 | -267.2 | -822.9
| 8200 | 64.66 | 353.81 | 7966.5 | -223.1 | -827.9
| 8250 | 68.62 | 354.37 | 7986.4 | -177.4 | -832.6
| 8300 | 72.59 | 354.89 | 8003 | -130.5 | -837
| 8350 | 76.56 | 355.39 | 8016.3 | -82.5 | -841.1
| 8400 | 80.53 | 355.88 | 8026.2 | -33.6 | -844.8
| 8450 | 84.51 | 356.35 | 8032.7 | 15.8 | -848.2
| 8500 | 88.48 | 356.82 | 8035.7 | 65.6 | -851.2
| 8519.1 | 90 | 357 | 8036 | 84.7 | -852.2
| 8600 | 90 | 357 | 8036 | 165.5 | -856.4
| 8700 | 90 | 357 | 8036 | 265.4 | -861.7
| 8800 | 90 | 357 | 8036 | 365.2 | -866.9
| 8859.1 | 90 | 357 | 8036 | 424.3 | -870
| 8900 | 90 | 357 | 8036 | 465.1 | -872.1
| 9000 | 90 | 357 | 8036 | 564.9 | -877.4
| 9100 | 90 | 357 | 8036 | 664.8 | -882.6
| 9200 | 90 | 357 | 8036 | 764.7 | -887.8
| 9300 | 90 | 357 | 8036 | 864.5 | -893.1
| 9400 | 90 | 357 | 8036 | 964.4 | -898.3
| 9500 | 90 | 357 | 8036 | 1064.3 | -903.5
| 9600 | 90 | 357 | 8036 | 1164.1 | -908.8
| 9700 | 90 | 357 | 8036 | 1264 | -914
| 9800 | 90 | 357 | 8036 | 1363.8 | -919.2
| 9900 | 90 | 357 | 8036 | 1463.7 | -924.5
| 10000 | 90 | 357 | 8036 | 1563.6 | -929.7
| 10100 | 90 | 357 | 8036 | 1663.4 | -934.9
| 10200 | 90 | 357 | 8036 | 1763.3 | -940.2
| 10300 | 90 | 357 | 8036 | 1863.2 | -945.4
| 10359.1 | 90 | 357 | 8036 | 1922.2 | -948.5
| 10400 | 90 | 357.41 | 8036 | 1963 | -950.5
| 10500 | 90 | 358.41 | 8036 | 2063 | -954.1
| 10600 | 90 | 359.41 | 8036 | 2162.9 | -956.1
| 10659.1 | 90 | 0 | 8036 | 2222.1 | -956.4
| 10700 | 90 | 0 | 8036 | 2262.9 | -956.4
| 10800 | 90 | 0 | 8036 | 2362.9 | -956.4
| 10900 | 90 | 0 | 8036 | 2462.9 | -956.4
| 11000 | 90 | 0 | 8036 | 2562.9 | -956.4
| 11100 | 90 | 0 | 8036 | 2662.9 | -956.4
| 11200 | 90 | 0 | 8036 | 2762.9 | -956.4
| 11300 | 90 | 0 | 8036 | 2862.9 | -956.4
| 11400 | 90 | 0 | 8036 | 2962.9 | -956.4
| 11500 | 90 | 0 | 8036 | 3062.9 | -956.4
| 11600 | 90 | 0 | 8036 | 3162.9 | -956.4
| 11700 | 90 | 0 | 8036 | 3262.9 | -956.4
| 11800 | 90 | 0 | 8036 | 3362.9 | -956.4
| 11900 | 90 | 0 | 8036 | 3462.9 | -956.4
| 12000 | 90 | 0 | 8036 | 3562.9 | -956.4
| 12100 | 90 | 0 | 8036 | 3662.9 | -956.4
| 12200 | 90 | 0 | 8036 | 3762.9 | -956.4
| 12300 | 90 | 0 | 8036 | 3862.9 | -956.4
| 12400 | 90 | 0 | 8036 | 3962.9 | -956.4
| 12500 | 90 | 0 | 8036 | 4062.9 | -956.4
| 12559.1 | 90 | 0 | 8036 | 4122.1 | -956.4
| 12600 | 90 | 0.82 | 8036 | 4162.9 | -956.1
| 12700 | 90 | 2.82 | 8036 | 4262.9 | -952.9
| 12809.1 | 90 | 5 | 8036 | 4371.8 | -945.5
| 12900 | 90 | 4.98 | 8036 | 4462.3 | -937.6
| 13000 | 90 | 4.96 | 8036 | 4561.9 | -928.9
| 13100 | 90 | 4.93 | 8036 | 4661.5 | -920.3
| 13200 | 90 | 4.91 | 8036 | 4761.2 | -911.7
| 13300 | 90 | 4.89 | 8036 | 4860.8 | -903.1
| 13400 | 90 | 4.87 | 8036 | 4960.4 | -894.6
| 13500 | 90 | 4.84 | 8036 | 5060.1 | -886.2
| 13600 | 90 | 4.82 | 8036 | 5159.7 | -877.8
| 13700 | 90 | 4.8 | 8036 | 5259.4 | -869.4
| 13800 | 90 | 4.77 | 8036 | 5359 | -861
| 13900 | 90 | 4.75 | 8036 | 5458.7 | -852.7
| 14000 | 90 | 4.73 | 8036 | 5558.3 | -844.5
| 14100 | 90 | 4.71 | 8036 | 5658 | -836.2
| 14200 | 90 | 4.68 | 8036 | 5757.7 | -828.1
| 14300 | 90 | 4.66 | 8036 | 5857.3 | -819.9
| 14400 | 90 | 4.64 | 8036 | 5957 | -811.8
| 14500 | 90 | 4.62 | 8036 | 6056.7 | -803.7
| 14600 | 90 | 4.59 | 8036 | 6156.3 | -795.7
| 14700 | 90 | 4.57 | 8036 | 6256 | -787.7
| 14800 | 90 | 4.55 | 8036 | 6355.7 | -779.8
| 14900 | 90 | 4.52 | 8036 | 6455.4 | -771.9
| 15009.1 | 90 | 4.5 | 8036 | 6564.2 | -763.3
| 15100 | 90 | 3.59 | 8036 | 6654.8 | -756.9
| 15200 | 90 | 2.59 | 8036 | 6754.7 | -751.5
| 15300 | 90 | 1.59 | 8036 | 6854.6 | -747.8
| 15400 | 90 | 0.59 | 8036 | 6954.6 | -745.9
| 15459.1 | 90 | 360 | 8036 | 7013.7 | -745.6
| 15470.3 | 90 | 359.89 | 8036 | 7024.9 | -745.6
| 15500 | 90 | 359.89 | 8036 | 7054.6 | -745.7
| 15600 | 90 | 359.89 | 8036 | 7154.6 | -745.9
| 15700 | 90 | 359.89 | 8036 | 7254.6 | -746.1
| 15800 | 90 | 359.89 | 8036 | 7354.6 | -746.3
| 15900 | 90 | 359.89 | 8036 | 7454.6 | -746.5
| 16000 | 90 | 359.89 | 8036 | 7554.6 | -746.7
| 16100 | 90 | 359.89 | 8036 | 7654.6 | -746.8
| 16200 | 90 | 359.89 | 8036 | 7754.6 | -747
| 16300 | 90 | 359.89 | 8036 | 7854.6 | -747.2
| 16400 | 90 | 359.89 | 8036 | 7954.6 | -747.4
| 16500 | 90 | 359.89 | 8036 | 8054.6 | -747.6
| 16600 | 90 | 359.89 | 8036 | 8154.6 | -747.8
| 16700 | 90 | 359.89 | 8036 | 8254.6 | -748
| 16800 | 90 | 359.89 | 8036 | 8354.6 | -748.2
| 16900 | 90 | 359.89 | 8036 | 8454.6 | -748.4
| 17000 | 90 | 359.89 | 8036 | 8554.6 | -748.6
| 17100 | 90 | 359.89 | 8036 | 8654.6 | -748.8
| 17200 | 90 | 359.89 | 8036 | 8754.6 | -749
| 17300 | 90 | 359.89 | 8036 | 8854.6 | -749.2
| 17400 | 90 | 359.89 | 8036 | 8954.6 | -749.4
| 17500 | 90 | 359.89 | 8036 | 9054.6 | -749.6
| 17600 | 90 | 359.89 | 8036 | 9154.6 | -749.8
| 17700 | 90 | 359.89 | 8036 | 9254.6 | -750
| 17800 | 90 | 359.89 | 8036 | 9354.6 | -750.1
| 17902 | 90 | 359.89 | 8036 | 9456.6 | -750.3

## Lookup (hidden)
North Reference | RetunValue | Grid Type | ReturnValue | Deviation Indicator | ReturnValue
| 2 |  | 0 |  | 4
True |  | SPCS-Colorado Central-NAD27 |  | Directional
Grid |  | SPCS-Colorado Central-NAD83 |  | High Angle
|  | SPCS-Colorado North-NAD27 |  | Horizontal
SPCS-Colorado North-NAD83
SPCS-Colorado South-NAD27
SPCS-Colorado South-NAD83
UTM-Zone 12 NAD27
UTM-Zone 12 NAD83
UTM-Zone 13 NAD27
UTM-Zone 13 NAD83