## Data
Header Information | measured depth (ft) | inclination (°) | azimuth (°) | true vertical depth (ft) | northing +N/-S (ft) | easting +E/-W (ft)
Operator Name | 100 | 0 | 0 | 100 | 0 | 58.8
Encana Oil & Gas | 200 | 0 | 0 | 200 | 0 | 58.8
Operator Number | 300 | 0 | 0 | 300 | 0 | 58.8
100185 | 400 | 0 | 0 | 400 | 0 | 58.8
Well Name and Number | 500 | 2 | 130.91 | 500 | -1.2 | 60.1
Pratt 4G-29H-P168 | 600 | 4 | 130.91 | 599.8 | -4.6 | 64.1
API Number (if available) | 700 | 6 | 130.91 | 699.5 | -10.3 | 70.7
| 800 | 8 | 130.91 | 798.7 | -18.3 | 79.9
Location: QQ SEC TWP RGE | 832.4 | 8.65 | 130.91 | 830.7 | -21.4 | 83.4
S29-T1N-R68W | 900 | 8.65 | 130.91 | 897.6 | -28 | 91.1
Citing Type: Planned or Actual | 1000 | 8.65 | 130.91 | 996.5 | -37.9 | 102.5
Planned | 1100 | 8.65 | 130.91 | 1095.3 | -47.7 | 113.8
Deviation Indicator | 1200 | 8.65 | 130.91 | 1194.2 | -57.6 | 125.2
Horizontal | 1300 | 8.65 | 130.91 | 1293 | -67.4 | 136.6
North Reference | 1400 | 8.65 | 130.91 | 1391.9 | -77.3 | 147.9
True | 1500 | 8.65 | 130.91 | 1490.8 | -87.1 | 159.3
Grid Type | 1600 | 8.65 | 130.91 | 1589.6 | -97 | 170.6
#VALUE! | 1700 | 8.65 | 130.91 | 1688.5 | -106.8 | 182
| 1800 | 8.65 | 130.91 | 1787.4 | -116.7 | 193.4
| 1900 | 8.65 | 130.91 | 1886.2 | -126.5 | 204.7
| 2000 | 8.65 | 130.91 | 1985.1 | -136.4 | 216.1
| 2100 | 8.65 | 130.91 | 2083.9 | -146.2 | 227.5
| 2200 | 8.65 | 130.91 | 2182.8 | -156 | 238.8
| 2300 | 8.65 | 130.91 | 2281.7 | -165.9 | 250.2
| 2400 | 8.65 | 130.91 | 2380.5 | -175.7 | 261.5
| 2500 | 8.65 | 130.91 | 2479.4 | -185.6 | 272.9
| 2600 | 8.65 | 130.91 | 2578.3 | -195.4 | 284.3
| 2700 | 8.65 | 130.91 | 2677.1 | -205.3 | 295.6
| 2800 | 8.65 | 130.91 | 2776 | -215.1 | 307
| 2900 | 8.65 | 130.91 | 2874.9 | -225 | 318.4
| 3000 | 8.65 | 130.91 | 2973.7 | -234.8 | 329.7
| 3100 | 8.65 | 130.91 | 3072.6 | -244.7 | 341.1
| 3200 | 8.65 | 130.91 | 3171.4 | -254.5 | 352.4
| 3300 | 8.65 | 130.91 | 3270.3 | -264.4 | 363.8
| 3400 | 8.65 | 130.91 | 3369.2 | -274.2 | 375.2
| 3500 | 8.65 | 130.91 | 3468 | -284.1 | 386.5
| 3600 | 8.65 | 130.91 | 3566.9 | -293.9 | 397.9
| 3700 | 8.65 | 130.91 | 3665.8 | -303.8 | 409.3
| 3800 | 8.65 | 130.91 | 3764.6 | -313.6 | 420.6
| 3900 | 8.65 | 130.91 | 3863.5 | -323.5 | 432
| 4000 | 8.65 | 130.91 | 3962.3 | -333.3 | 443.3
| 4100 | 8.65 | 130.91 | 4061.2 | -343.1 | 454.7
| 4200 | 8.65 | 130.91 | 4160.1 | -353 | 466.1
| 4300 | 8.65 | 130.91 | 4258.9 | -362.8 | 477.4
| 4400 | 8.65 | 130.91 | 4357.8 | -372.7 | 488.8
| 4500 | 8.65 | 130.91 | 4456.7 | -382.5 | 500.2
| 4600 | 8.65 | 130.91 | 4555.5 | -392.4 | 511.5
| 4700 | 8.65 | 130.91 | 4654.4 | -402.2 | 522.9
| 4800 | 8.65 | 130.91 | 4753.3 | -412.1 | 534.2
| 4900 | 8.65 | 130.91 | 4852.1 | -421.9 | 545.6
| 5000 | 8.65 | 130.91 | 4951 | -431.8 | 557
| 5100 | 8.65 | 130.91 | 5049.8 | -441.6 | 568.3
| 5200 | 8.65 | 130.91 | 5148.7 | -451.5 | 579.7
| 5300 | 8.65 | 130.91 | 5247.6 | -461.3 | 591.1
| 5400 | 8.65 | 130.91 | 5346.4 | -471.2 | 602.4
| 5500 | 8.65 | 130.91 | 5445.3 | -481 | 613.8
| 5600 | 8.65 | 130.91 | 5544.2 | -490.9 | 625.1
| 5700 | 8.65 | 130.91 | 5643 | -500.7 | 636.5
| 5800 | 8.65 | 130.91 | 5741.9 | -510.6 | 647.9
| 5900 | 8.65 | 130.91 | 5840.7 | -520.4 | 659.2
| 6000 | 8.65 | 130.91 | 5939.6 | -530.2 | 670.6
| 6100 | 8.65 | 130.91 | 6038.5 | -540.1 | 682
| 6200 | 8.65 | 130.91 | 6137.3 | -549.9 | 693.3
| 6300 | 8.65 | 130.91 | 6236.2 | -559.8 | 704.7
| 6400 | 8.65 | 130.91 | 6335.1 | -569.6 | 716
| 6500 | 8.65 | 130.91 | 6433.9 | -579.5 | 727.4
| 6600 | 8.65 | 130.91 | 6532.8 | -589.3 | 738.8
| 6700 | 8.65 | 130.91 | 6631.7 | -599.2 | 750.1
| 6800 | 8.65 | 130.91 | 6730.5 | -609 | 761.5
| 6900 | 8.65 | 130.91 | 6829.4 | -618.9 | 772.9
| 6981.6 | 8.65 | 130.91 | 6910.1 | -626.9 | 782.1
| 7000 | 8.07 | 126.01 | 6928.3 | -628.6 | 784.2
| 7100 | 6.46 | 87.63 | 7027.5 | -632.5 | 795.5
| 7200 | 8.26 | 50.28 | 7126.7 | -627.6 | 806.7
| 7300 | 12.02 | 31.14 | 7225.2 | -614.1 | 817.6
| 7400 | 16.44 | 21.56 | 7322.1 | -592.1 | 828.2
| 7500 | 21.12 | 16.05 | 7416.8 | -561.6 | 838.4
| 7600 | 25.92 | 12.48 | 7508.4 | -522.9 | 848.1
| 7700 | 30.77 | 9.97 | 7596.4 | -476.3 | 857.2
| 7800 | 35.67 | 8.08 | 7680 | -422.2 | 865.8
| 7900 | 40.58 | 6.6 | 7758.7 | -361 | 873.6
| 7989.6 | 45 | 5.51 | 7824.4 | -300.5 | 880
| 8000 | 45.83 | 5.33 | 7831.7 | -293.1 | 880.7
| 8050 | 49.78 | 4.54 | 7865.3 | -256.2 | 883.9
| 8100 | 53.74 | 3.83 | 7896.2 | -217.1 | 886.7
| 8150 | 57.71 | 3.19 | 7924.4 | -175.8 | 889.3
| 8200 | 61.68 | 2.61 | 7949.6 | -132.7 | 891.4
| 8250 | 65.65 | 2.06 | 7971.8 | -88 | 893.3
| 8300 | 69.62 | 1.55 | 7990.8 | -41.8 | 894.7
| 8350 | 73.59 | 1.07 | 8006.6 | 5.7 | 895.8
| 8400 | 77.57 | 0.6 | 8019.1 | 54.1 | 896.5
| 8450 | 81.54 | 0.15 | 8028.1 | 103.2 | 896.8
| 8500 | 85.52 | 359.71 | 8033.7 | 152.9 | 896.8
| 8550 | 89.49 | 359.27 | 8035.9 | 202.9 | 896.3
| 8556.4 | 90 | 359.22 | 8036 | 209.2 | 896.2
| 8600 | 90 | 359.22 | 8036 | 252.9 | 895.6
| 8700 | 90 | 359.22 | 8036 | 352.8 | 894.3
| 8800 | 90 | 359.22 | 8036 | 452.8 | 892.9
| 8900 | 90 | 359.22 | 8036 | 552.8 | 891.6
| 9000 | 90 | 359.22 | 8036 | 652.8 | 890.2
| 9100 | 90 | 359.22 | 8036 | 752.8 | 888.8
| 9200 | 90 | 359.22 | 8036 | 852.8 | 887.5
| 9300 | 90 | 359.22 | 8036 | 952.8 | 886.1
| 9400 | 90 | 359.22 | 8036 | 1052.8 | 884.7
| 9500 | 90 | 359.22 | 8036 | 1152.8 | 883.4
| 9600 | 90 | 359.22 | 8036 | 1252.8 | 882
| 9700 | 90 | 359.22 | 8036 | 1352.7 | 880.7
| 9800 | 90 | 359.22 | 8036 | 1452.7 | 879.3
| 9900 | 90 | 359.22 | 8036 | 1552.7 | 877.9
| 10000 | 90 | 359.22 | 8036 | 1652.7 | 876.6
| 10100 | 90 | 359.22 | 8036 | 1752.7 | 875.2
| 10200 | 90 | 359.22 | 8036 | 1852.7 | 873.8
| 10300 | 90 | 359.22 | 8036 | 1952.7 | 872.5
| 10400 | 90 | 359.22 | 8036 | 2052.7 | 871.1
| 10500 | 90 | 359.22 | 8036 | 2152.7 | 869.8
| 10600 | 90 | 359.22 | 8036 | 2252.7 | 868.4
| 10700 | 90 | 359.22 | 8036 | 2352.7 | 867
| 10800 | 90 | 359.22 | 8036 | 2452.6 | 865.7
| 10900 | 90 | 359.22 | 8036 | 2552.6 | 864.3
| 11000 | 90 | 359.22 | 8036 | 2652.6 | 862.9
| 11100 | 90 | 359.22 | 8036 | 2752.6 | 861.6
| 11200 | 90 | 359.22 | 8036 | 2852.6 | 860.2
| 11300 | 90 | 359.22 | 8036 | 2952.6 | 858.9
| 11400 | 90 | 359.22 | 8036 | 3052.6 | 857.5
| 11500 | 90 | 359.22 | 8036 | 3152.6 | 856.1
| 11600 | 90 | 359.22 | 8036 | 3252.6 | 854.8
| 11700 | 90 | 359.22 | 8036 | 3352.6 | 853.4
| 11800 | 90 | 359.22 | 8036 | 3452.6 | 852
| 11900 | 90 | 359.22 | 8036 | 3552.5 | 850.7
| 12000 | 90 | 359.22 | 8036 | 3652.5 | 849.3
| 12100 | 90 | 359.22 | 8036 | 3752.5 | 848
| 12200 | 90 | 359.22 | 8036 | 3852.5 | 846.6
| 12300 | 90 | 359.22 | 8036 | 3952.5 | 845.2
| 12400 | 90 | 359.22 | 8036 | 4052.5 | 843.9
| 12500 | 90 | 359.22 | 8036 | 4152.5 | 842.5
| 12600 | 90 | 359.22 | 8036 | 4252.5 | 841.1
| 12700 | 90 | 359.22 | 8036 | 4352.5 | 839.8
| 12800 | 90 | 359.22 | 8036 | 4452.5 | 838.4
| 12900 | 90 | 359.22 | 8036 | 4552.5 | 837.1
| 13000 | 90 | 359.22 | 8036 | 4652.4 | 835.7
| 13100 | 90 | 359.22 | 8036 | 4752.4 | 834.3
| 13200 | 90 | 359.22 | 8036 | 4852.4 | 833
| 13300 | 90 | 359.22 | 8036 | 4952.4 | 831.6
| 13400 | 90 | 359.22 | 8036 | 5052.4 | 830.2
| 13500 | 90 | 359.22 | 8036 | 5152.4 | 828.9
| 13600 | 90 | 359.22 | 8036 | 5252.4 | 827.5
| 13700 | 90 | 359.22 | 8036 | 5352.4 | 826.2
| 13800 | 90 | 359.22 | 8036 | 5452.4 | 824.8
| 13900 | 90 | 359.22 | 8036 | 5552.4 | 823.4
| 14000 | 90 | 359.22 | 8036 | 5652.3 | 822.1
| 14100 | 90 | 359.22 | 8036 | 5752.3 | 820.7
| 14200 | 90 | 359.22 | 8036 | 5852.3 | 819.3
| 14300 | 90 | 359.22 | 8036 | 5952.3 | 818
| 14400 | 90 | 359.22 | 8036 | 6052.3 | 816.6
| 14500 | 90 | 359.22 | 8036 | 6152.3 | 815.3
| 14600 | 90 | 359.22 | 8036 | 6252.3 | 813.9
| 14700 | 90 | 359.22 | 8036 | 6352.3 | 812.5
| 14800 | 90 | 359.22 | 8036 | 6452.3 | 811.2
| 14900 | 90 | 359.22 | 8036 | 6552.3 | 809.8
| 15000 | 90 | 359.22 | 8036 | 6652.3 | 808.5
| 15100 | 90 | 359.22 | 8036 | 6752.2 | 807.1
| 15200 | 90 | 359.22 | 8036 | 6852.2 | 805.7
| 15300 | 90 | 359.22 | 8036 | 6952.2 | 804.4
| 15400 | 90 | 359.22 | 8036 | 7052.2 | 803
| 15500 | 90 | 359.22 | 8036 | 7152.2 | 801.6
| 15600 | 90 | 359.22 | 8036 | 7252.2 | 800.3
| 15700 | 90 | 359.22 | 8036 | 7352.2 | 798.9
| 15800 | 90 | 359.22 | 8036 | 7452.2 | 797.6
| 15900 | 90 | 359.22 | 8036 | 7552.2 | 796.2
| 16000 | 90 | 359.22 | 8036 | 7652.2 | 794.8
| 16100 | 90 | 359.22 | 8036 | 7752.2 | 793.5
| 16200 | 90 | 359.22 | 8036 | 7852.1 | 792.1
| 16300 | 90 | 359.22 | 8036 | 7952.1 | 790.7
| 16400 | 90 | 359.22 | 8036 | 8052.1 | 789.4
| 16500 | 90 | 359.22 | 8036 | 8152.1 | 788
| 16600 | 90 | 359.22 | 8036 | 8252.1 | 786.7
| 16700 | 90 | 359.22 | 8036 | 8352.1 | 785.3
| 16800 | 90 | 359.22 | 8036 | 8452.1 | 783.9
| 16900 | 90 | 359.22 | 8036 | 8552.1 | 782.6
| 17000 | 90 | 359.22 | 8036 | 8652.1 | 781.2
| 17100 | 90 | 359.22 | 8036 | 8752.1 | 779.8
| 17200 | 90 | 359.22 | 8036 | 8852.1 | 778.5
| 17300 | 90 | 359.22 | 8036 | 8952 | 777.1
| 17400 | 90 | 359.22 | 8036 | 9052 | 775.8
| 17500 | 90 | 359.22 | 8036 | 9152 | 774.4
| 17600 | 90 | 359.22 | 8036 | 9252 | 773
| 17700 | 90 | 359.22 | 8036 | 9352 | 771.7
| 17800 | 90 | 359.22 | 8036 | 9452 | 770.3
| 17826.5 | 90 | 359.22 | 8036 | 9478.5 | 769.9
| 17827.1 | 90 | 359.22 | 8036 | 9479.1 | 769.9

## Lookup (hidden)
North Reference | RetunValue | Grid Type | ReturnValue | Deviation Indicator | ReturnValue
| 2 |  | 0 |  | 4
True |  | SPCS-Colorado Central-NAD27 |  | Directional
Grid |  | SPCS-Colorado Central-NAD83 |  | High Angle
|  | SPCS-Colorado North-NAD27 |  | Horizontal
SPCS-Colorado North-NAD83
SPCS-Colorado South-NAD27
SPCS-Colorado South-NAD83
UTM-Zone 12 NAD27
UTM-Zone 12 NAD83
UTM-Zone 13 NAD27
UTM-Zone 13 NAD83