## Data
Header Information | measured depth (ft) | inclination (°) | azimuth (°) | true vertical depth (ft) | northing +N/-S (ft) | easting +E/-W (ft)
Operator Name | 0 | 0 | 0 | 0 | 0 | 0
Whiting Oil and Gas | 139 | 0.97 | 309.83 | 138.99 | 0.75 | -0.9
Operator Number | 231 | 0.68 | 329.18 | 230.98 | 1.72 | -1.78
96155 | 323 | 0.79 | 323.41 | 322.98 | 2.7 | -2.44
Well Name and Number | 415 | 0.8 | 315.07 | 414.97 | 3.66 | -3.27
Horsetail 30F-1943 | 507 | 0.69 | 323.61 | 506.96 | 4.56 | -4.05
API Number (if available) | 599 | 0.94 | 336.77 | 598.95 | 5.7 | -4.68
| 691 | 0.51 | 276.98 | 690.94 | 6.45 | -5.38
Location: QQ SEC TWP RGE | 783 | 1.38 | 235.82 | 782.93 | 5.87 | -6.71
30 10N 57W | 875 | 2.38 | 215.56 | 874.88 | 3.7 | -8.73
Citing Type: Planned or Actual | 967 | 3.29 | 202.5 | 966.77 | -0.3 | -10.85
Actual | 1060 | 5.02 | 204.24 | 1059.52 | -6.47 | -13.55
Deviation Indicator | 1152 | 6.77 | 208.93 | 1151.03 | -14.89 | -17.82
Directional | 1243 | 7.76 | 210.76 | 1241.3 | -24.86 | -23.56
North Reference | 1335 | 9.21 | 212.16 | 1332.29 | -36.43 | -30.66
True | 1427 | 10.94 | 212.83 | 1422.87 | -50 | -39.31
Grid Type | 1559 | 12.52 | 211.52 | 1552.11 | -72.73 | -53.58
#VALUE! | 1614 | 13.32 | 209.62 | 1605.72 | -83.32 | -59.83
| 1707 | 14.91 | 201.36 | 1695.91 | -103.77 | -69.48
| 1798 | 14.42 | 199.56 | 1783.95 | -125.36 | -77.54
| 1889 | 14.59 | 208.04 | 1872.06 | -146.15 | -86.72
| 1981 | 15.19 | 205.06 | 1960.97 | -167.3 | -97.28
| 2073 | 14.45 | 204.7 | 2049.91 | -188.64 | -107.18
| 2164 | 16.46 | 209.9 | 2137.62 | -210.14 | -118.35
| 2257 | 15.85 | 209.44 | 2226.95 | -232.62 | -131.16
| 2347 | 14.71 | 208.2 | 2313.76 | -253.4 | -142.6
| 2440 | 15.53 | 207.4 | 2403.54 | -274.85 | -153.91
| 2531 | 15.14 | 206.6 | 2491.3 | -296.3 | -164.84
| 2623 | 15.11 | 206.24 | 2580.12 | -317.79 | -175.52
| 2715 | 15.14 | 205.82 | 2668.93 | -339.36 | -186.05
| 2807 | 15.06 | 205.81 | 2757.75 | -360.94 | -196.49
| 2899 | 14.69 | 205.47 | 2846.67 | -382.23 | -206.71
| 2990 | 13.98 | 204.3 | 2934.84 | -402.67 | -216.2
| 3082 | 14.11 | 205.94 | 3024.09 | -422.88 | -225.67
| 3175 | 14.7 | 204.46 | 3114.16 | -443.81 | -235.52
| 3267 | 15.32 | 205.93 | 3203.02 | -465.37 | -245.67
| 3358 | 15.43 | 205 | 3290.77 | -487.15 | -256.04
| 3451 | 15.3 | 204.7 | 3380.44 | -509.51 | -266.39
| 3543 | 15.95 | 204.94 | 3469.04 | -532 | -276.8
| 3635 | 16.59 | 205.37 | 3557.36 | -555.33 | -287.76
| 3728 | 14.14 | 210.02 | 3647.03 | -577.17 | -299.13
| 3819 | 13.36 | 208.14 | 3735.42 | -596.06 | -309.65
| 3911 | 12.58 | 206.04 | 3825.07 | -614.44 | -319.06
| 4003 | 12.36 | 204.44 | 3914.9 | -632.4 | -327.53
| 4095 | 11.8 | 205.03 | 4004.87 | -649.89 | -335.59
| 4187 | 11.21 | 205.43 | 4095.02 | -666.49 | -343.41
| 4278 | 11.15 | 206.49 | 4184.29 | -682.36 | -351.13
| 4371 | 9.29 | 203.61 | 4275.81 | -697.28 | -358.15
| 4462 | 8.19 | 201.76 | 4365.75 | -710.03 | -363.49
| 4553 | 5.95 | 205.47 | 4456.06 | -720.31 | -367.92
| 4644 | 5.78 | 208.43 | 4546.58 | -728.6 | -372.13
| 4737 | 4.14 | 212.69 | 4639.23 | -735.54 | -376.18
| 4828 | 1.67 | 216.21 | 4730.11 | -739.38 | -378.73
| 4921 | 1.42 | 195.29 | 4823.07 | -741.58 | -379.84
| 5012 | 1.82 | 180.21 | 4914.04 | -744.12 | -380.14
| 5057 | 2.09 | 317.39 | 4959.03 | -744.23 | -380.7
| 5103 | 9.42 | 350.08 | 5004.77 | -739.9 | -381.92
| 5148 | 17.76 | 357.19 | 5048.47 | -729.39 | -382.89
| 5195 | 22.61 | 357.86 | 5092.57 | -713.2 | -383.58
| 5280 | 25.76 | 2.41 | 5170.11 | -678.4 | -383.41
| 5367 | 32.81 | 6.34 | 5245.95 | -636.03 | -380.01
| 5457 | 37.66 | 8.18 | 5319.44 | -584.55 | -373.4
| 5543 | 43.17 | 5.62 | 5384.9 | -529.22 | -366.78
| 5588 | 47.4 | 4.89 | 5416.55 | -497.38 | -363.86
| 5633 | 52.37 | 4.39 | 5445.54 | -463.09 | -361.08
| 5675 | 58.51 | 3.7 | 5469.35 | -428.61 | -358.65
| 5720 | 63.5 | 4.1 | 5491.16 | -389.35 | -355.97
| 5765 | 68.31 | 3.06 | 5509.53 | -348.37 | -353.41
| 5810 | 73.62 | 2.39 | 5524.2 | -305.89 | -351.39
| 5855 | 76.28 | 2.5 | 5535.88 | -262.48 | -349.54
| 5899 | 78.47 | 2.82 | 5545.5 | -219.59 | -347.55
| 5961 | 83.58 | 2.41 | 5555.17 | -158.43 | -344.76
| 6095 | 89.2 | 2.29 | 5563.6 | -24.86 | -339.27
| 6181 | 91.09 | 0 | 5563.38 | 61.11 | -337.56
| 6267 | 92.16 | 359.1 | 5560.94 | 147.07 | -338.23
| 6355 | 92.93 | 359.96 | 5557.04 | 234.98 | -338.95
| 6440 | 90.77 | 0.6 | 5554.29 | 319.93 | -338.54
| 6530 | 88.33 | 1.23 | 5555 | 409.91 | -337.1
| 6619 | 90.4 | 3.01 | 5555.99 | 498.83 | -333.81
| 6709 | 88.65 | 0.16 | 5556.73 | 588.78 | -331.32
| 6793 | 88.58 | 359.17 | 5558.76 | 672.75 | -331.81
| 6880 | 88.18 | 357.8 | 5561.22 | 759.69 | -334.11
| 6970 | 87.99 | 358.13 | 5564.23 | 849.58 | -337.3
| 7059 | 88.55 | 358.06 | 5566.92 | 938.49 | -340.26
| 7146 | 90.34 | 358.87 | 5567.76 | 1025.45 | -342.59
| 7235 | 90.89 | 357.36 | 5566.8 | 1114.39 | -345.52
| 7323 | 89.42 | 358.81 | 5566.57 | 1202.34 | -348.46
| 7410 | 88.06 | 0.73 | 5568.48 | 1289.31 | -348.81
| 7498 | 88.4 | 0.54 | 5571.2 | 1377.26 | -347.83
| 7587 | 89.71 | 1.2 | 5572.66 | 1466.24 | -346.48
| 7677 | 88.74 | 2.28 | 5573.88 | 1556.19 | -343.75
| 7763 | 88.52 | 359.84 | 5575.94 | 1642.14 | -342.16
| 7853 | 88.41 | 359.05 | 5578.35 | 1732.1 | -343.03
| 7942 | 92.84 | 2.41 | 5577.38 | 1821.06 | -341.9
| 8032 | 92.87 | 1.13 | 5572.9 | 1910.9 | -339.12
| 8121 | 91.97 | 1.49 | 5569.14 | 1999.8 | -337.09
| 8209 | 89.29 | 1.23 | 5568.17 | 2087.76 | -335
| 8298 | 87.22 | 359.67 | 5570.88 | 2176.71 | -334.3
| 8386 | 87.62 | 359.77 | 5574.84 | 2264.62 | -334.73
| 8475 | 87.75 | 358.64 | 5578.44 | 2353.53 | -335.96
| 8568 | 89.6 | 358.37 | 5580.59 | 2446.47 | -338.39
| 8659 | 90.52 | 357.46 | 5580.49 | 2537.41 | -341.7
| 8752 | 89.38 | 358.28 | 5580.57 | 2630.34 | -345.16
| 8844 | 90.03 | 359.93 | 5581.05 | 2722.33 | -346.59
| 8936 | 89.54 | 0.35 | 5581.39 | 2814.33 | -346.37
| 9028 | 90.59 | 358.78 | 5581.29 | 2906.32 | -347.07
| 9119 | 89.6 | 359.19 | 5581.14 | 2997.3 | -348.68
| 9212 | 91.29 | 0.07 | 5580.41 | 3090.29 | -349.28
| 9303 | 93.18 | 3.29 | 5576.86 | 3181.17 | -346.62
| 9396 | 92.47 | 1.25 | 5572.28 | 3273.98 | -342.94
| 9488 | 88.91 | 0.42 | 5571.17 | 3365.95 | -341.6
| 9580 | 88.95 | 0.9 | 5572.89 | 3457.92 | -340.54
| 9672 | 90.09 | 1.04 | 5573.66 | 3549.91 | -338.98
| 9764 | 92.59 | 1.46 | 5571.51 | 3641.85 | -336.97
| 9855 | 90.66 | 1.47 | 5568.93 | 3732.78 | -334.65
| 9947 | 90.43 | 0.6 | 5568.05 | 3824.76 | -332.99
| 10038 | 88.86 | 359.18 | 5568.62 | 3915.75 | -333.16
| 10130 | 89.32 | 358.5 | 5570.08 | 4007.72 | -335.02
| 10221 | 89.88 | 358.66 | 5570.71 | 4098.69 | -337.28
| 10313 | 90.83 | 358.98 | 5570.14 | 4190.67 | -339.17
| 10404 | 88.94 | 357.85 | 5570.33 | 4281.63 | -341.69
| 10496 | 89.35 | 357.37 | 5571.7 | 4373.54 | -345.53
| 10588 | 90.06 | 0.27 | 5572.17 | 4465.51 | -347.42
| 10679 | 90.28 | 359.14 | 5571.9 | 4556.5 | -347.89
| 10770 | 89.38 | 359.31 | 5572.17 | 4647.49 | -349.12
| 10862 | 89.63 | 0.91 | 5572.97 | 4739.49 | -348.94
| 10954 | 91.64 | 3.49 | 5571.95 | 4831.4 | -345.41
| 11046 | 90.71 | 3.31 | 5570.06 | 4923.22 | -339.96
| 11138 | 89.17 | 3.53 | 5570.16 | 5015.05 | -334.47
| 11230 | 89.01 | 2.18 | 5571.62 | 5106.92 | -329.89
| 11322 | 88.92 | 0.28 | 5573.28 | 5198.88 | -327.91
| 11413 | 88.8 | 358.24 | 5575.09 | 5289.85 | -329.09
| 11506 | 88.21 | 357.15 | 5577.52 | 5382.75 | -332.83
| 11597 | 88.8 | 357.8 | 5579.89 | 5473.63 | -336.84
| 11689 | 90.96 | 359.42 | 5580.09 | 5565.59 | -339.07
| 11781 | 91.11 | 359.13 | 5578.42 | 5657.57 | -340.23
| 11874 | 91.6 | 358.81 | 5576.23 | 5750.53 | -341.9
| 11966 | 93.4 | 358.38 | 5572.21 | 5842.41 | -344.16
| 12058 | 92.75 | 359.57 | 5567.28 | 5934.26 | -345.8
| 12150 | 90.96 | 358.94 | 5564.3 | 6026.2 | -346.99
| 12242 | 90.65 | 0.01 | 5563.01 | 6118.18 | -347.84
| 12334 | 90.08 | 1.08 | 5562.42 | 6210.17 | -346.96
| 12426 | 91.45 | 1.06 | 5561.19 | 6302.15 | -345.24
| 12518 | 89.27 | 1.19 | 5560.61 | 6394.12 | -343.44
| 12610 | 89.56 | 1.47 | 5561.55 | 6486.09 | -341.3
| 12701 | 90.76 | 1.2 | 5561.3 | 6577.07 | -339.18
| 12794 | 89.14 | 1.34 | 5561.38 | 6670.04 | -337.12
| 12885 | 90.52 | 1.88 | 5561.65 | 6761 | -334.57
| 12977 | 89.01 | 0.33 | 5562.03 | 6852.98 | -332.79
| 13068 | 90.73 | 0.85 | 5562.23 | 6943.97 | -331.85
| 13160 | 88.18 | 358.83 | 5563.11 | 7035.95 | -332.11
| 13251 | 89.26 | 359.38 | 5565.14 | 7126.92 | -333.53
| 13344 | 88.15 | 356.89 | 5567.24 | 7219.84 | -336.56
| 13435 | 90.71 | 358.64 | 5568.15 | 7310.75 | -340.1
| 13526 | 91.23 | 358.84 | 5566.61 | 7401.72 | -342.11
| 13619 | 91.57 | 359.5 | 5564.34 | 7494.68 | -343.45
| 13659 | 91.37 | 359.49 | 5563.31 | 7534.66 | -343.8
| 13702 | 91.37 | 359.49 | 5562.28 | 7577.65 | -344.19

## Lookup (hidden)
North Reference | RetunValue | Grid Type | ReturnValue | Deviation Indicator | ReturnValue
| 2 |  | 0 |  | 2
True |  | SPCS-Colorado Central-NAD27 |  | Directional
Grid |  | SPCS-Colorado Central-NAD83 |  | High Angle
|  | SPCS-Colorado North-NAD27 |  | Horizontal
SPCS-Colorado North-NAD83
SPCS-Colorado South-NAD27
SPCS-Colorado South-NAD83
UTM-Zone 12 NAD27
UTM-Zone 12 NAD83
UTM-Zone 13 NAD27
UTM-Zone 13 NAD83