## Data
Header Information | measured depth (ft) | inclination (°) | azimuth (°) | true vertical depth (ft) | northing +N/-S (ft) | easting +E/-W (ft)
Operator Name | 0 | 0 | 4.46 | 0 | 0 | 0
Extraction Oil and Gas | 22 | 0 | 4.46 | 22 | 0 | 0
Operator Number | 360 | 4.7 | 4.46 | 359.62 | 13.81 | 1.08
10459 | 541 | 5.92 | 4.8 | 539.84 | 30.51 | 2.44
Well Name and Number | 633 | 6 | 5.04 | 631.34 | 40.03 | 3.25
Diamond Valley East 13 | 762 | 6.69 | 4.95 | 759.55 | 54.23 | 4.5
API Number (if available) | 911 | 6.92 | 5.88 | 907.5 | 71.8 | 6.16
05-123-40317-01 | 1003 | 8.61 | 5.24 | 998.66 | 84.18 | 7.36
Location: QQ SEC TWP RGE | 1098 | 10.04 | 2.21 | 1092.4 | 99.53 | 8.33
SWSW 23 6N 67W | 1191 | 12.28 | 358.43 | 1183.64 | 117.52 | 8.37
Citing Type: Planned or Actual | 1283 | 14.08 | 358.69 | 1273.21 | 138.49 | 7.85
Planned | 1375 | 13.86 | 1 | 1362.49 | 160.7 | 7.78
Deviation Indicator | 1467 | 13.97 | 357.46 | 1451.79 | 182.81 | 7.48
Directional | 1559 | 15.69 | 353.61 | 1540.72 | 206.27 | 5.61
North Reference | 1651 | 17.07 | 351.6 | 1628.99 | 231.99 | 2.25
True | 1743 | 17.31 | 355.58 | 1716.88 | 259 | -0.78
Grid Type | 1835 | 18.34 | 356.56 | 1804.46 | 287.09 | -2.7
#VALUE! | 1928 | 17.97 | 1.25 | 1892.84 | 316.04 | -3.27
| 2019 | 17.22 | 0.68 | 1979.58 | 343.54 | -2.8
| 2112 | 17.39 | 0.25 | 2068.37 | 371.21 | -2.58
| 2204 | 17.35 | 356.86 | 2156.18 | 398.65 | -3.27
| 2296 | 18.49 | 357.6 | 2243.71 | 426.93 | -4.63
| 2388 | 16.92 | 356.14 | 2331.35 | 454.86 | -6.14
| 2480 | 16.25 | 2.5 | 2419.53 | 481.08 | -6.48
| 2572 | 18.96 | 355.91 | 2507.23 | 508.86 | -6.99
| 2664 | 19.42 | 358.13 | 2594.11 | 539.05 | -8.55
| 2756 | 17.47 | 354.97 | 2681.39 | 568.1 | -10.26
| 2848 | 16.64 | 358.32 | 2769.34 | 595.02 | -11.86
| 2944 | 17.2 | 355.13 | 2861.19 | 622.9 | -13.47
| 3039 | 16.36 | 354.35 | 2952.14 | 650.21 | -15.98
| 3135 | 17.08 | 356.03 | 3044.08 | 677.73 | -18.28
| 3230 | 16.87 | 358.35 | 3134.95 | 705.43 | -19.65
| 3326 | 16.99 | 0.86 | 3226.79 | 733.38 | -19.84
| 3422 | 18.76 | 0.01 | 3318.15 | 762.84 | -19.62
| 3518 | 18.87 | 357.46 | 3409.02 | 793.79 | -20.31
| 3614 | 18.03 | 357.05 | 3500.08 | 824.14 | -21.76
| 3710 | 20.73 | 359.56 | 3590.64 | 855.97 | -22.66
| 3806 | 21.48 | 359.03 | 3680.2 | 890.53 | -23.09
| 3902 | 22.18 | 358.09 | 3769.31 | 926.22 | -23.99
| 3997 | 20.58 | 359.12 | 3857.77 | 960.84 | -24.84
| 4093 | 17.24 | 356.07 | 3948.58 | 991.91 | -26.08
| 4189 | 18.04 | 351.73 | 4040.07 | 1020.81 | -29.19
| 4284 | 17.37 | 353.56 | 4130.57 | 1049.46 | -32.89
| 4380 | 17.57 | 351.97 | 4222.14 | 1078.05 | -36.53
| 4476 | 20 | 358.34 | 4313.03 | 1108.82 | -39.03
| 4572 | 19.01 | 351.97 | 4403.53 | 1140.71 | -41.69
| 4667 | 19.24 | 352.62 | 4493.29 | 1171.56 | -45.86
| 4763 | 18.37 | 359.43 | 4584.18 | 1202.37 | -48.04
| 4859 | 19.85 | 358.67 | 4674.88 | 1233.8 | -48.57
| 4955 | 18.22 | 355.55 | 4765.63 | 1265.06 | -50.11
| 5051 | 18.67 | 358.65 | 4856.7 | 1295.38 | -51.64
| 5147 | 17.38 | 0.3 | 4947.99 | 1325.08 | -51.93
| 5242 | 15.29 | 357.45 | 5039.15 | 1351.79 | -52.41
| 5338 | 15.19 | 357.33 | 5131.78 | 1377 | -53.56
| 5434 | 14.6 | 2.66 | 5224.55 | 1401.65 | -53.58
| 5530 | 16.24 | 1 | 5317.1 | 1427.16 | -52.79
| 5625 | 17.14 | 359.88 | 5408.09 | 1454.44 | -52.58
| 5721 | 15.82 | 354.97 | 5500.15 | 1481.62 | -53.76
| 5817 | 14.98 | 357.36 | 5592.71 | 1507.05 | -55.48
| 5912 | 14.02 | 353.78 | 5684.68 | 1530.76 | -57.29
| 6008 | 11.8 | 356.44 | 5778.25 | 1552.12 | -59.16
| 6104 | 9.99 | 4.85 | 5872.52 | 1570.21 | -59.07
| 6200 | 8.19 | 359.65 | 5967.31 | 1585.35 | -58.41
| 6295 | 6.03 | 352.17 | 6061.58 | 1597.06 | -59.13
| 6391 | 4.39 | 355.08 | 6157.18 | 1605.72 | -60.13
| 6487 | 4.75 | 0.29 | 6252.87 | 1613.35 | -60.42
| 6583 | 3.13 | 351.55 | 6348.64 | 1619.92 | -60.79
| 6678 | 2.27 | 337.65 | 6443.54 | 1624.23 | -61.89
| 6775 | 2.01 | 320.5 | 6540.47 | 1627.32 | -63.7
| 6870 | 7.85 | 287.24 | 6635.09 | 1630.53 | -70.96
| 6966 | 15.71 | 273.95 | 6729.01 | 1633.37 | -90.22
| 7063 | 22.28 | 270.82 | 6820.68 | 1634.54 | -121.74
| 7159 | 28.85 | 264.6 | 6907.25 | 1632.62 | -163.05
| 7254 | 38.68 | 262.77 | 6986.13 | 1626.71 | -215.45
| 7350 | 49.26 | 265.41 | 7055.13 | 1620.01 | -281.66
| 7446 | 62.59 | 266.57 | 7108.8 | 1614.52 | -360.8
| 7542 | 76.04 | 268.96 | 7142.64 | 1611.11 | -450.33
| 7638 | 87.97 | 273.11 | 7155.97 | 1612.87 | -545.19
| 7680 | 89.26 | 273.91 | 7156.98 | 1615.44 | -587.1
| 7827 | 91.38 | 275.35 | 7156.16 | 1627.31 | -733.6
| 7921 | 90.98 | 274.61 | 7154.23 | 1635.47 | -827.23
| 8016 | 90.7 | 272.71 | 7152.83 | 1641.53 | -922.02
| 8110 | 90.28 | 271.14 | 7152.03 | 1644.69 | -1015.96
| 8204 | 88.8 | 270.24 | 7152.79 | 1645.82 | -1109.95
| 8299 | 88.86 | 270.32 | 7154.73 | 1646.28 | -1204.93
| 8393 | 88.68 | 270.5 | 7156.74 | 1646.96 | -1298.9
| 8487 | 89.63 | 270.32 | 7158.13 | 1647.63 | -1392.89
| 8581 | 89.41 | 270.81 | 7158.92 | 1648.56 | -1486.88
| 8677 | 90.09 | 270.61 | 7159.34 | 1649.75 | -1582.87
| 8771 | 89.66 | 270.49 | 7159.54 | 1650.65 | -1676.87
| 8866 | 90.52 | 269.37 | 7159.39 | 1650.53 | -1771.86
| 8960 | 90.37 | 269.62 | 7158.66 | 1649.7 | -1865.86
| 9055 | 90.31 | 269.47 | 7158.1 | 1648.95 | -1960.85
| 9150 | 90.37 | 269.74 | 7157.53 | 1648.29 | -2055.85
| 9244 | 90.12 | 270.05 | 7157.13 | 1648.12 | -2149.85
| 9338 | 90.15 | 269.91 | 7156.91 | 1648.09 | -2243.85
| 9433 | 88.95 | 269.42 | 7157.66 | 1647.53 | -2338.84
| 9528 | 89.51 | 268.91 | 7158.93 | 1646.15 | -2433.82
| 9623 | 89.23 | 268.73 | 7159.98 | 1644.19 | -2528.8
| 9718 | 90.09 | 268.35 | 7160.54 | 1641.77 | -2623.76
| 9812 | 91.26 | 267.93 | 7159.43 | 1638.72 | -2717.7
| 9907 | 90.77 | 269.33 | 7157.75 | 1636.45 | -2812.66
| 10001 | 91.32 | 269.3 | 7156.04 | 1635.33 | -2906.64
| 10095 | 91.2 | 270.59 | 7153.97 | 1635.24 | -3000.61
| 10189 | 90.62 | 272.09 | 7152.48 | 1637.43 | -3094.57
| 10286 | 90.37 | 271.8 | 7151.64 | 1640.73 | -3191.51
| 10378 | 90.52 | 270.38 | 7150.92 | 1642.48 | -3283.49
| 10470 | 90 | 269.95 | 7150.51 | 1642.74 | -3375.49
| 10562 | 90.03 | 270.74 | 7150.48 | 1643.3 | -3467.49
| 10654 | 89.48 | 269.96 | 7150.88 | 1643.86 | -3559.48
| 10746 | 89.82 | 268.52 | 7151.44 | 1642.64 | -3651.47
| 10838 | 89.54 | 268.06 | 7151.95 | 1639.89 | -3743.43
| 10931 | 88.86 | 268.34 | 7153.25 | 1636.97 | -3836.37
| 11023 | 88.12 | 269.7 | 7155.68 | 1635.4 | -3928.32
| 11115 | 89.97 | 271.23 | 7157.21 | 1636.15 | -4020.3
| 11207 | 90.83 | 270.81 | 7156.57 | 1637.78 | -4112.28
| 11299 | 90.68 | 270.87 | 7155.35 | 1639.13 | -4204.26
| 11391 | 88.58 | 270.97 | 7155.95 | 1640.61 | -4296.25
| 11483 | 89.6 | 271.04 | 7157.41 | 1642.22 | -4388.22
| 11575 | 89.63 | 271.35 | 7158.03 | 1644.14 | -4480.2
| 11664.72 | 89.664 | 274.041 | 7158.58 | 1648.36 | -4569.81
| 11675 | 89.664 | 274.041 | 7158.64 | 1649.08 | -4580.06
| 11775 | 89.664 | 274.041 | 7159.23 | 1656.13 | -4679.81
| 11875 | 89.664 | 274.041 | 7159.81 | 1663.18 | -4779.56
| 11906.79 | 89.664 | 274.041 | 7160 | 1665.42 | -4811.27
| 11975 | 89.425 | 272.009 | 7160.54 | 1669.02 | -4879.38
| 12042.21 | 89.19 | 270.006 | 7161.36 | 1670.2 | -4946.57
| 12075 | 89.19 | 270.006 | 7161.82 | 1670.21 | -4979.36
| 12175 | 89.19 | 270.006 | 7163.23 | 1670.22 | -5079.35
| 12275 | 89.19 | 270.006 | 7164.65 | 1670.23 | -5179.34
| 12375 | 89.19 | 270.006 | 7166.06 | 1670.24 | -5279.33
| 12475 | 89.19 | 270.006 | 7167.48 | 1670.25 | -5379.32
| 12575 | 89.19 | 270.006 | 7168.89 | 1670.26 | -5479.31
| 12675 | 89.19 | 270.006 | 7170.3 | 1670.27 | -5579.3
| 12775 | 89.19 | 270.006 | 7171.72 | 1670.28 | -5679.29
| 12875 | 89.19 | 270.006 | 7173.13 | 1670.3 | -5779.28
| 12975 | 89.19 | 270.006 | 7174.55 | 1670.31 | -5879.27
| 13006.99 | 89.19 | 270.006 | 7175 | 1670.31 | -5911.26
| 13018.55 | 89.429 | 270.257 | 7175.14 | 1670.34 | -5922.82
| 13075 | 89.429 | 270.257 | 7175.7 | 1670.59 | -5979.26
| 13175 | 89.429 | 270.257 | 7176.7 | 1671.04 | -6079.25
| 13275 | 89.429 | 270.257 | 7177.7 | 1671.49 | -6179.25
| 13375 | 89.429 | 270.257 | 7178.69 | 1671.94 | -6279.24
| 13475 | 89.429 | 270.257 | 7179.69 | 1672.39 | -6379.24
| 13575 | 89.429 | 270.257 | 7180.69 | 1672.84 | -6479.23
| 13675 | 89.429 | 270.257 | 7181.68 | 1673.29 | -6579.23
| 13775 | 89.429 | 270.257 | 7182.68 | 1673.74 | -6679.22
| 13807.04 | 89.429 | 270.257 | 7183 | 1673.88 | -6711.26
| 13812.46 | 89.591 | 270.255 | 7183.05 | 1673.9 | -6716.68
| 13875 | 89.591 | 270.255 | 7183.49 | 1674.18 | -6779.21
| 13975 | 89.591 | 270.255 | 7184.21 | 1674.63 | -6879.21
| 14075 | 89.591 | 270.255 | 7184.92 | 1675.07 | -6979.21
| 14175 | 89.591 | 270.255 | 7185.63 | 1675.51 | -7079.2
| 14275 | 89.591 | 270.255 | 7186.35 | 1675.96 | -7179.2
| 14375 | 89.591 | 270.255 | 7187.06 | 1676.4 | -7279.2
| 14475 | 89.591 | 270.255 | 7187.77 | 1676.85 | -7379.19
| 14507.06 | 89.591 | 270.255 | 7188 | 1676.99 | -7411.25
| 14515.95 | 89.858 | 270.255 | 7188.04 | 1677.03 | -7420.15
| 14575 | 89.858 | 270.255 | 7188.19 | 1677.29 | -7479.19
| 14675 | 89.858 | 270.255 | 7188.44 | 1677.74 | -7579.19
| 14775 | 89.858 | 270.255 | 7188.68 | 1678.18 | -7679.19
| 14875 | 89.858 | 270.255 | 7188.93 | 1678.63 | -7779.19
| 14975 | 89.858 | 270.255 | 7189.18 | 1679.07 | -7879.19
| 15075 | 89.858 | 270.255 | 7189.43 | 1679.52 | -7979.18
| 15175 | 89.858 | 270.255 | 7189.67 | 1679.96 | -8079.18
| 15275 | 89.858 | 270.255 | 7189.92 | 1680.41 | -8179.18
| 15307.06 | 89.858 | 270.255 | 7190 | 1680.55 | -8211.24
| 15311.9 | 89.713 | 270.255 | 7190.02 | 1680.57 | -8216.08
| 15375 | 89.713 | 270.255 | 7190.33 | 1680.85 | -8279.18
| 15475 | 89.713 | 270.255 | 7190.83 | 1681.3 | -8379.18
| 15575 | 89.713 | 270.255 | 7191.34 | 1681.74 | -8479.18
| 15675 | 89.713 | 270.255 | 7191.84 | 1682.19 | -8579.17
| 15775 | 89.713 | 270.255 | 7192.34 | 1682.63 | -8679.17
| 15875 | 89.713 | 270.255 | 7192.84 | 1683.08 | -8779.17
| 15975 | 89.713 | 270.255 | 7193.34 | 1683.52 | -8879.17
| 16075 | 89.713 | 270.255 | 7193.84 | 1683.97 | -8979.16
| 16107.1 | 89.713 | 270.255 | 7194 | 1684.11 | -9011.26
| 16175 | 89.713 | 270.255 | 7194.34 | 1684.41 | -9079.16
| 16275 | 89.713 | 270.255 | 7194.84 | 1684.86 | -9179.16
| 16375 | 89.714 | 270.255 | 7195.34 | 1685.3 | -9279.16
| 16475 | 89.714 | 270.255 | 7195.84 | 1685.75 | -9379.16
| 16575 | 89.714 | 270.255 | 7196.34 | 1686.19 | -9479.15
| 16675 | 89.714 | 270.255 | 7196.84 | 1686.64 | -9579.15
| 16707.08 | 89.714 | 270.255 | 7197 | 1686.78 | -9611.23
| 16716.73 | 90.003 | 270.255 | 7197.02 | 1686.82 | -9620.88
| 16775 | 90.003 | 270.255 | 7197.02 | 1687.08 | -9679.15
| 16875 | 90.003 | 270.255 | 7197.02 | 1687.53 | -9779.15
| 16975 | 90.003 | 270.255 | 7197.01 | 1687.97 | -9879.15
| 17075 | 90.003 | 270.255 | 7197.01 | 1688.42 | -9979.15
| 17170.3 | 90.003 | 270.255 | 7197 | 1688.84 | -10074.45

## Lookup (hidden)
North Reference | RetunValue | Grid Type | ReturnValue | Deviation Indicator | ReturnValue
| 2 |  | 0 |  | 2
True |  | SPCS-Colorado Central-NAD27 |  | Directional
Grid |  | SPCS-Colorado Central-NAD83 |  | High Angle
|  | SPCS-Colorado North-NAD27 |  | Horizontal
SPCS-Colorado North-NAD83
SPCS-Colorado South-NAD27
SPCS-Colorado South-NAD83
UTM-Zone 12 NAD27
UTM-Zone 12 NAD83
UTM-Zone 13 NAD27
UTM-Zone 13 NAD83