## Data
Header Information | measured depth (ft) | inclination (°) | azimuth (°) | true vertical depth (ft) | northing +N/-S (ft) | easting +E/-W (ft)
Operator Name | 0 | 0 | 0 | 0 | 0 | 0
EXTRACTION OIL & GAS | 100 | 0 | 0 | 100 | 0 | 0
Operator Number | 200 | 0 | 0 | 200 | 0 | 0
10459 | 300 | 0 | 0 | 300 | 0 | 0
Well Name and Number | 400 | 0 | 0 | 400 | 0 | 0
DT-FORBES C6-5-6 | 500 | 0 | 0 | 500 | 0 | 0
API Number (if available) | 600 | 0 | 0 | 600 | 0 | 0
| 700 | 0 | 0 | 700 | 0 | 0
Location: QQ SEC TWP RGE | 800 | 0 | 0 | 800 | 0 | 0
NW NE SEC. 5 T5N R65W | 900 | 0 | 0 | 900 | 0 | 0
Citing Type: Planned or Actual | 1000 | 0 | 0 | 1000 | 0 | 0
PLANNED | 1100 | 0 | 0 | 1100 | 0 | 0
Deviation Indicator | 1200 | 0 | 0 | 1200 | 0 | 0
Horizontal | 1300 | 0 | 0 | 1300 | 0 | 0
North Reference | 1350 | 0 | 0 | 1350 | 0 | 0
True | 1400 | 3 | 195.51 | 1399.98 | -1.26 | -0.35
Grid Type | 1500 | 9 | 195.51 | 1499.38 | -11.33 | -3.14
#VALUE! | 1600 | 15 | 195.51 | 1597.15 | -31.35 | -8.7
| 1700 | 21 | 195.51 | 1692.22 | -61.12 | -16.96
| 1800 | 27 | 195.51 | 1783.53 | -100.29 | -27.83
| 1900 | 33 | 195.51 | 1870.09 | -148.45 | -41.19
| 1965.7 | 36.94 | 195.51 | 1923.92 | -184.73 | -51.26
| 2000 | 36.94 | 195.51 | 1951.33 | -204.59 | -56.77
| 2100 | 36.94 | 195.51 | 2031.26 | -262.5 | -72.84
| 2200 | 36.94 | 195.51 | 2111.18 | -320.42 | -88.91
| 2300 | 36.94 | 195.51 | 2191.11 | -378.33 | -104.98
| 2400 | 36.94 | 195.51 | 2271.03 | -436.24 | -121.05
| 2500 | 36.94 | 195.51 | 2350.96 | -494.15 | -137.12
| 2600 | 36.94 | 195.51 | 2430.88 | -552.07 | -153.19
| 2700 | 36.94 | 195.51 | 2510.8 | -609.98 | -169.25
| 2800 | 36.94 | 195.51 | 2590.73 | -667.89 | -185.32
| 2900 | 36.94 | 195.51 | 2670.65 | -725.8 | -201.39
| 3000 | 36.94 | 195.51 | 2750.58 | -783.72 | -217.46
| 3100 | 36.94 | 195.51 | 2830.5 | -841.63 | -233.53
| 3200 | 36.94 | 195.51 | 2910.43 | -899.54 | -249.6
| 3300 | 36.94 | 195.51 | 2990.35 | -957.45 | -265.67
| 3400 | 36.94 | 195.51 | 3070.28 | -1015.37 | -281.74
| 3500 | 36.94 | 195.51 | 3150.2 | -1073.28 | -297.81
| 3600 | 36.94 | 195.51 | 3230.12 | -1131.19 | -313.88
| 3700 | 36.94 | 195.51 | 3310.05 | -1189.1 | -329.95
| 3800 | 36.94 | 195.51 | 3389.97 | -1247.02 | -346.02
| 3900 | 36.94 | 195.51 | 3469.9 | -1304.93 | -362.09
| 4000 | 36.94 | 195.51 | 3549.82 | -1362.84 | -378.16
| 4100 | 36.94 | 195.51 | 3629.75 | -1420.75 | -394.23
| 4200 | 36.94 | 195.51 | 3709.67 | -1478.67 | -410.29
| 4300 | 36.94 | 195.51 | 3789.6 | -1536.58 | -426.36
| 4400 | 36.94 | 195.51 | 3869.52 | -1594.49 | -442.43
| 4500 | 36.94 | 195.51 | 3949.44 | -1652.4 | -458.5
| 4600 | 36.94 | 195.51 | 4029.37 | -1710.32 | -474.57
| 4700 | 36.94 | 195.51 | 4109.29 | -1768.23 | -490.64
| 4800 | 36.94 | 195.51 | 4189.22 | -1826.14 | -506.71
| 4900 | 36.94 | 195.51 | 4269.14 | -1884.05 | -522.78
| 5000 | 36.94 | 195.51 | 4349.07 | -1941.97 | -538.85
| 5100 | 36.94 | 195.51 | 4428.99 | -1999.88 | -554.92
| 5200 | 36.94 | 195.51 | 4508.92 | -2057.79 | -570.99
| 5300 | 36.94 | 195.51 | 4588.84 | -2115.7 | -587.06
| 5400 | 36.94 | 195.51 | 4668.76 | -2173.62 | -603.13
| 5500 | 36.94 | 195.51 | 4748.69 | -2231.53 | -619.2
| 5600 | 36.94 | 195.51 | 4828.61 | -2289.44 | -635.26
| 5700 | 36.94 | 195.51 | 4908.54 | -2347.35 | -651.33
| 5800 | 36.94 | 195.51 | 4988.46 | -2405.27 | -667.4
| 5900 | 36.94 | 195.51 | 5068.39 | -2463.18 | -683.47
| 6000 | 36.94 | 195.51 | 5148.31 | -2521.09 | -699.54
| 6100 | 36.94 | 195.51 | 5228.24 | -2579 | -715.61
| 6200 | 36.94 | 195.51 | 5308.16 | -2636.92 | -731.68
| 6300 | 36.94 | 195.51 | 5388.08 | -2694.83 | -747.75
| 6400 | 36.94 | 195.51 | 5468.01 | -2752.74 | -763.82
| 6500 | 36.94 | 195.51 | 5547.93 | -2810.65 | -779.89
| 6600 | 36.94 | 195.51 | 5627.86 | -2868.57 | -795.96
| 6700 | 36.94 | 195.51 | 5707.78 | -2926.48 | -812.03
| 6744.17 | 36.94 | 195.51 | 5743.08 | -2952.06 | -819.12
| 6800 | 33.59 | 195.51 | 5788.66 | -2983.12 | -827.74
| 6900 | 27.59 | 195.51 | 5874.7 | -3032.13 | -841.34
| 7000 | 21.59 | 195.51 | 5965.59 | -3072.22 | -852.47
| 7100 | 15.59 | 195.51 | 6060.33 | -3102.92 | -860.99
| 7200 | 9.59 | 195.51 | 6157.88 | -3123.92 | -866.81
| 7300 | 3.59 | 195.51 | 6257.17 | -3134.98 | -869.88
| 7359.87 | 0 | 0 | 6317 | -3136.79 | -870.38
| 7400 | 0 | 0 | 6357.13 | -3136.79 | -870.38
| 7500 | 0 | 0 | 6457.13 | -3136.79 | -870.38
| 7509.87 | 0 | 0 | 6467 | -3136.79 | -870.38
| 7600 | 9.01 | 273.66 | 6556.76 | -3136.33 | -877.44
| 7700 | 19.01 | 273.66 | 6653.66 | -3134.79 | -901.58
| 7800 | 29.01 | 273.66 | 6744.89 | -3132.2 | -942.13
| 7900 | 39.01 | 273.66 | 6827.68 | -3128.64 | -997.88
| 8000 | 49.01 | 273.66 | 6899.51 | -3124.22 | -1067.13
| 8100 | 59.01 | 273.66 | 6958.2 | -3119.06 | -1147.78
| 8200 | 69.01 | 273.66 | 7001.97 | -3113.34 | -1237.37
| 8300 | 79.01 | 273.66 | 7029.49 | -3107.22 | -1333.18
| 8400 | 89.01 | 273.66 | 7039.91 | -3100.89 | -1432.31
| 8409.89 | 90 | 273.66 | 7040 | -3100.26 | -1442.17
| 8500 | 90 | 273.66 | 7040.01 | -3094.51 | -1532.1
| 8600 | 90 | 273.65 | 7040.01 | -3088.14 | -1631.9
| 8700 | 90 | 273.65 | 7040.02 | -3081.76 | -1731.69
| 8800 | 90 | 273.65 | 7040.03 | -3075.39 | -1831.49
| 8900 | 90 | 273.65 | 7040.04 | -3069.01 | -1931.29
| 9000 | 90 | 273.65 | 7040.04 | -3062.64 | -2031.08
| 9100 | 90 | 273.65 | 7040.05 | -3056.27 | -2130.88
| 9200 | 90 | 273.65 | 7040.05 | -3049.9 | -2230.68
| 9300 | 90 | 273.65 | 7040.06 | -3043.52 | -2330.47
| 9400 | 90 | 273.65 | 7040.07 | -3037.15 | -2430.27
| 9500 | 90 | 273.65 | 7040.07 | -3030.78 | -2530.07
| 9600 | 90 | 273.65 | 7040.08 | -3024.41 | -2629.87
| 9700 | 90 | 273.65 | 7040.08 | -3018.04 | -2729.66
| 9800 | 90 | 273.65 | 7040.09 | -3011.67 | -2829.46
| 9900 | 90 | 273.65 | 7040.09 | -3005.3 | -2929.26
| 10000 | 90 | 273.65 | 7040.1 | -2998.93 | -3029.05
| 10100 | 90 | 273.65 | 7040.1 | -2992.57 | -3128.85
| 10200 | 90 | 273.65 | 7040.1 | -2986.2 | -3228.65
| 10300 | 90 | 273.65 | 7040.11 | -2979.83 | -3328.44
| 10400 | 90 | 273.65 | 7040.11 | -2973.47 | -3428.24
| 10500 | 90 | 273.65 | 7040.11 | -2967.1 | -3528.04
| 10600 | 90 | 273.65 | 7040.12 | -2960.73 | -3627.84
| 10700 | 90 | 273.65 | 7040.12 | -2954.37 | -3727.63
| 10800 | 90 | 273.65 | 7040.12 | -2948 | -3827.43
| 10900 | 90 | 273.65 | 7040.13 | -2941.64 | -3927.23
| 11000 | 90 | 273.65 | 7040.13 | -2935.28 | -4027.02
| 11100 | 90 | 273.65 | 7040.13 | -2928.91 | -4126.82
| 11200 | 90 | 273.65 | 7040.13 | -2922.55 | -4226.62
| 11300 | 90 | 273.65 | 7040.13 | -2916.19 | -4326.42
| 11400 | 90 | 273.65 | 7040.13 | -2909.83 | -4426.21
| 11500 | 90 | 273.65 | 7040.14 | -2903.47 | -4526.01
| 11600 | 90 | 273.65 | 7040.14 | -2897.1 | -4625.81
| 11700 | 90 | 273.65 | 7040.14 | -2890.74 | -4725.61
| 11800 | 90 | 273.65 | 7040.14 | -2884.38 | -4825.4
| 11900 | 90 | 273.65 | 7040.14 | -2878.02 | -4925.2
| 12000 | 90 | 273.65 | 7040.14 | -2871.67 | -5025
| 12100 | 90 | 273.65 | 7040.14 | -2865.31 | -5124.8
| 12200 | 90 | 273.65 | 7040.14 | -2858.95 | -5224.59
| 12300 | 90 | 273.64 | 7040.14 | -2852.59 | -5324.39
| 12400 | 90 | 273.64 | 7040.13 | -2846.23 | -5424.19
| 12500 | 90 | 273.64 | 7040.13 | -2839.88 | -5523.99
| 12600 | 90 | 273.64 | 7040.13 | -2833.52 | -5623.79
| 12700 | 90 | 273.64 | 7040.13 | -2827.17 | -5723.58
| 12800 | 90 | 273.64 | 7040.13 | -2820.81 | -5823.38
| 12900 | 90 | 273.64 | 7040.13 | -2814.46 | -5923.18
| 13000 | 90 | 273.64 | 7040.13 | -2808.1 | -6022.98
| 13100 | 90 | 273.64 | 7040.12 | -2801.75 | -6122.78
| 13200 | 90 | 273.64 | 7040.12 | -2795.39 | -6222.57
| 13300 | 90 | 273.64 | 7040.12 | -2789.04 | -6322.37
| 13400 | 90 | 273.64 | 7040.11 | -2782.69 | -6422.17
| 13500 | 90 | 273.64 | 7040.11 | -2776.34 | -6521.97
| 13600 | 90 | 273.64 | 7040.11 | -2769.99 | -6621.77
| 13700 | 90 | 273.64 | 7040.1 | -2763.63 | -6721.56
| 13800 | 90 | 273.64 | 7040.1 | -2757.28 | -6821.36
| 13900 | 90 | 273.64 | 7040.1 | -2750.93 | -6921.16
| 14000 | 90 | 273.64 | 7040.09 | -2744.58 | -7020.96
| 14100 | 90 | 273.64 | 7040.09 | -2738.24 | -7120.76
| 14200 | 90 | 273.64 | 7040.08 | -2731.89 | -7220.55
| 14300 | 90 | 273.64 | 7040.08 | -2725.54 | -7320.35
| 14400 | 90 | 273.64 | 7040.07 | -2719.19 | -7420.15
| 14500 | 90 | 273.64 | 7040.07 | -2712.84 | -7519.95
| 14600 | 90 | 273.64 | 7040.06 | -2706.5 | -7619.75
| 14700 | 90 | 273.64 | 7040.05 | -2700.15 | -7719.55
| 14800 | 90 | 273.64 | 7040.05 | -2693.81 | -7819.34
| 14900 | 90 | 273.64 | 7040.04 | -2687.46 | -7919.14
| 15000 | 90 | 273.64 | 7040.03 | -2681.11 | -8018.94
| 15100 | 90 | 273.64 | 7040.03 | -2674.77 | -8118.74
| 15200 | 90 | 273.64 | 7040.02 | -2668.43 | -8218.54
| 15300 | 90 | 273.64 | 7040.01 | -2662.08 | -8318.34
| 15400 | 90 | 273.64 | 7040.01 | -2655.74 | -8418.14
| 15478.99 | 90 | 273.64 | 7040 | -2650.73 | -8496.97

## Lookup (hidden)
North Reference | RetunValue | Grid Type | ReturnValue | Deviation Indicator | ReturnValue
| 2 |  | 0 |  | 4
True |  | SPCS-Colorado Central-NAD27 |  | Directional
Grid |  | SPCS-Colorado Central-NAD83 |  | High Angle
|  | SPCS-Colorado North-NAD27 |  | Horizontal
SPCS-Colorado North-NAD83
SPCS-Colorado South-NAD27
SPCS-Colorado South-NAD83
UTM-Zone 12 NAD27
UTM-Zone 12 NAD83
UTM-Zone 13 NAD27
UTM-Zone 13 NAD83