## Data
Header Information | measured depth (ft) | inclination (°) | azimuth (°) | true vertical depth (ft) | northing +N/-S (ft) | easting +E/-W (ft)
Operator Name | 0 | 0 | 0 | 0 | 0 | 0
EXTRACTION OIL & GAS | 100 | 0 | 0 | 100 | 0 | 0
Operator Number | 200 | 0 | 0 | 200 | 0 | 0
10459 | 300 | 0 | 0 | 300 | 0 | 0
Well Name and Number | 400 | 0 | 0 | 400 | 0 | 0
DT-FORBES C7-5-6 | 500 | 0 | 0 | 500 | 0 | 0
API Number (if available) | 600 | 0 | 0 | 600 | 0 | 0
| 700 | 0 | 0 | 700 | 0 | 0
Location: QQ SEC TWP RGE | 800 | 0 | 0 | 800 | 0 | 0
NW NE SEC. 5 T5N R65W | 900 | 0 | 0 | 900 | 0 | 0
Citing Type: Planned or Actual | 1000 | 0 | 0 | 1000 | 0 | 0
PLANNED | 1050 | 0 | 0 | 1050 | 0 | 0
Deviation Indicator | 1100 | 3 | 193.06 | 1099.98 | -1.27 | -0.3
Horizontal | 1200 | 9 | 193.06 | 1199.38 | -11.45 | -2.66
North Reference | 1300 | 15 | 193.06 | 1297.15 | -31.7 | -7.35
True | 1400 | 21 | 193.06 | 1392.22 | -61.78 | -14.34
Grid Type | 1500 | 27 | 193.06 | 1483.53 | -101.39 | -23.53
#VALUE! | 1600 | 33 | 193.06 | 1570.09 | -150.07 | -34.82
| 1700 | 39 | 193.06 | 1650.96 | -207.3 | -48.1
| 1710.1 | 39.61 | 193.06 | 1658.77 | -213.53 | -49.55
| 1800 | 39.61 | 193.06 | 1728.04 | -269.36 | -62.5
| 1900 | 39.61 | 193.06 | 1805.08 | -331.46 | -76.91
| 2000 | 39.61 | 193.06 | 1882.13 | -393.56 | -91.32
| 2100 | 39.61 | 193.06 | 1959.17 | -455.66 | -105.73
| 2200 | 39.61 | 193.06 | 2036.22 | -517.76 | -120.14
| 2300 | 39.61 | 193.06 | 2113.26 | -579.86 | -134.55
| 2400 | 39.61 | 193.06 | 2190.31 | -641.96 | -148.96
| 2500 | 39.61 | 193.06 | 2267.35 | -704.06 | -163.37
| 2600 | 39.61 | 193.06 | 2344.4 | -766.16 | -177.78
| 2700 | 39.61 | 193.06 | 2421.44 | -828.26 | -192.19
| 2800 | 39.61 | 193.06 | 2498.49 | -890.37 | -206.6
| 2900 | 39.61 | 193.06 | 2575.53 | -952.47 | -221.01
| 3000 | 39.61 | 193.06 | 2652.58 | -1014.57 | -235.41
| 3100 | 39.61 | 193.06 | 2729.62 | -1076.67 | -249.82
| 3200 | 39.61 | 193.06 | 2806.67 | -1138.77 | -264.23
| 3300 | 39.61 | 193.06 | 2883.71 | -1200.87 | -278.64
| 3400 | 39.61 | 193.06 | 2960.76 | -1262.97 | -293.05
| 3500 | 39.61 | 193.06 | 3037.8 | -1325.07 | -307.46
| 3600 | 39.61 | 193.06 | 3114.85 | -1387.17 | -321.87
| 3700 | 39.61 | 193.06 | 3191.89 | -1449.27 | -336.28
| 3800 | 39.61 | 193.06 | 3268.94 | -1511.37 | -350.69
| 3900 | 39.61 | 193.06 | 3345.98 | -1573.47 | -365.1
| 4000 | 39.61 | 193.06 | 3423.02 | -1635.57 | -379.51
| 4100 | 39.61 | 193.06 | 3500.07 | -1697.67 | -393.92
| 4200 | 39.61 | 193.06 | 3577.11 | -1759.77 | -408.33
| 4300 | 39.61 | 193.06 | 3654.16 | -1821.87 | -422.74
| 4400 | 39.61 | 193.06 | 3731.2 | -1883.97 | -437.15
| 4500 | 39.61 | 193.06 | 3808.25 | -1946.07 | -451.56
| 4600 | 39.61 | 193.06 | 3885.29 | -2008.17 | -465.97
| 4700 | 39.61 | 193.06 | 3962.34 | -2070.27 | -480.37
| 4800 | 39.61 | 193.06 | 4039.38 | -2132.37 | -494.78
| 4900 | 39.61 | 193.06 | 4116.43 | -2194.47 | -509.19
| 5000 | 39.61 | 193.06 | 4193.47 | -2256.57 | -523.6
| 5100 | 39.61 | 193.06 | 4270.52 | -2318.67 | -538.01
| 5200 | 39.61 | 193.06 | 4347.56 | -2380.77 | -552.42
| 5300 | 39.61 | 193.06 | 4424.61 | -2442.87 | -566.83
| 5400 | 39.61 | 193.06 | 4501.65 | -2504.97 | -581.24
| 5500 | 39.61 | 193.06 | 4578.7 | -2567.07 | -595.65
| 5600 | 39.61 | 193.06 | 4655.74 | -2629.17 | -610.06
| 5700 | 39.61 | 193.06 | 4732.79 | -2691.27 | -624.47
| 5800 | 39.61 | 193.06 | 4809.83 | -2753.37 | -638.88
| 5900 | 39.61 | 193.06 | 4886.88 | -2815.47 | -653.29
| 6000 | 39.61 | 193.06 | 4963.92 | -2877.57 | -667.7
| 6100 | 39.61 | 193.06 | 5040.97 | -2939.67 | -682.11
| 6200 | 39.61 | 193.06 | 5118.01 | -3001.77 | -696.52
| 6300 | 39.61 | 193.06 | 5195.06 | -3063.87 | -710.93
| 6400 | 39.61 | 193.06 | 5272.1 | -3125.97 | -725.33
| 6500 | 39.61 | 193.06 | 5349.15 | -3188.07 | -739.74
| 6600 | 39.61 | 193.06 | 5426.19 | -3250.17 | -754.15
| 6700 | 39.61 | 193.06 | 5503.24 | -3312.27 | -768.56
| 6800 | 39.61 | 193.06 | 5580.28 | -3374.37 | -782.97
| 6900 | 39.61 | 193.06 | 5657.33 | -3436.48 | -797.38
| 7000 | 39.61 | 193.06 | 5734.37 | -3498.58 | -811.79
| 7100 | 39.61 | 193.06 | 5811.42 | -3560.68 | -826.2
| 7122.6 | 39.61 | 193.06 | 5828.83 | -3574.71 | -829.46
| 7200 | 34.96 | 193.06 | 5890.4 | -3620.37 | -840.05
| 7300 | 28.96 | 193.06 | 5975.2 | -3671.91 | -852.01
| 7400 | 22.96 | 193.06 | 6065.07 | -3714.54 | -861.9
| 7500 | 16.96 | 193.06 | 6159.02 | -3747.78 | -869.62
| 7600 | 10.96 | 193.06 | 6256.02 | -3771.27 | -875.07
| 7700 | 4.96 | 193.06 | 6355.01 | -3784.76 | -878.2
| 7782.7 | 0 | 0 | 6437.6 | -3788.24 | -879
| 7800 | 0 | 0 | 6454.9 | -3788.24 | -879
| 7812.7 | 0 | 0 | 6467.6 | -3788.24 | -879
| 7900 | 8.73 | 273.95 | 6554.57 | -3787.78 | -885.63
| 8000 | 18.73 | 273.95 | 6651.59 | -3786.15 | -909.28
| 8100 | 28.73 | 273.95 | 6743.01 | -3783.38 | -949.38
| 8200 | 38.73 | 273.95 | 6826.07 | -3779.55 | -1004.71
| 8300 | 48.74 | 273.95 | 6898.23 | -3774.79 | -1073.59
| 8400 | 58.74 | 273.95 | 6957.31 | -3769.24 | -1153.93
| 8500 | 68.74 | 273.95 | 7001.5 | -3763.06 | -1243.28
| 8600 | 78.74 | 273.95 | 7029.47 | -3756.45 | -1338.93
| 8700 | 88.74 | 273.95 | 7040.36 | -3749.6 | -1437.97
| 8712.63 | 90 | 273.95 | 7040.5 | -3748.73 | -1450.57
| 8800 | 90 | 273.95 | 7040.5 | -3742.71 | -1537.73
| 8900 | 90 | 273.95 | 7040.49 | -3735.81 | -1637.49
| 9000 | 90 | 273.95 | 7040.49 | -3728.92 | -1737.25
| 9100 | 90 | 273.95 | 7040.48 | -3722.02 | -1837.01
| 9200 | 90 | 273.95 | 7040.48 | -3715.12 | -1936.78
| 9300 | 90 | 273.95 | 7040.48 | -3708.23 | -2036.54
| 9400 | 90 | 273.95 | 7040.47 | -3701.34 | -2136.3
| 9500 | 90 | 273.95 | 7040.47 | -3694.44 | -2236.06
| 9600 | 90 | 273.95 | 7040.47 | -3687.55 | -2335.82
| 9700 | 90 | 273.95 | 7040.46 | -3680.66 | -2435.59
| 9800 | 90 | 273.95 | 7040.46 | -3673.76 | -2535.35
| 9900 | 90 | 273.95 | 7040.46 | -3666.87 | -2635.11
| 10000 | 90 | 273.95 | 7040.45 | -3659.98 | -2734.87
| 10100 | 90 | 273.95 | 7040.45 | -3653.08 | -2834.63
| 10200 | 90 | 273.95 | 7040.45 | -3646.19 | -2934.4
| 10300 | 90 | 273.95 | 7040.45 | -3639.3 | -3034.16
| 10400 | 90 | 273.95 | 7040.44 | -3632.41 | -3133.92
| 10500 | 90 | 273.95 | 7040.44 | -3625.52 | -3233.68
| 10600 | 90 | 273.95 | 7040.44 | -3618.63 | -3333.45
| 10700 | 90 | 273.95 | 7040.44 | -3611.74 | -3433.21
| 10800 | 90 | 273.95 | 7040.44 | -3604.85 | -3532.97
| 10900 | 90 | 273.95 | 7040.43 | -3597.96 | -3632.73
| 11000 | 90 | 273.95 | 7040.43 | -3591.07 | -3732.5
| 11100 | 90 | 273.95 | 7040.43 | -3584.18 | -3832.26
| 11200 | 90 | 273.95 | 7040.43 | -3577.29 | -3932.02
| 11300 | 90 | 273.95 | 7040.43 | -3570.4 | -4031.78
| 11400 | 90 | 273.95 | 7040.43 | -3563.52 | -4131.55
| 11500 | 90 | 273.95 | 7040.43 | -3556.63 | -4231.31
| 11600 | 90 | 273.95 | 7040.43 | -3549.74 | -4331.07
| 11700 | 90 | 273.95 | 7040.43 | -3542.85 | -4430.83
| 11800 | 90 | 273.95 | 7040.42 | -3535.97 | -4530.6
| 11900 | 90 | 273.95 | 7040.42 | -3529.08 | -4630.36
| 12000 | 90 | 273.95 | 7040.42 | -3522.19 | -4730.12
| 12100 | 90 | 273.95 | 7040.42 | -3515.31 | -4829.88
| 12200 | 90 | 273.95 | 7040.42 | -3508.42 | -4929.65
| 12300 | 90 | 273.95 | 7040.42 | -3501.54 | -5029.41
| 12400 | 90 | 273.95 | 7040.42 | -3494.65 | -5129.17
| 12500 | 90 | 273.95 | 7040.42 | -3487.77 | -5228.93
| 12600 | 90 | 273.95 | 7040.42 | -3480.88 | -5328.7
| 12700 | 90 | 273.95 | 7040.42 | -3474 | -5428.46
| 12800 | 90 | 273.95 | 7040.43 | -3467.11 | -5528.22
| 12900 | 90 | 273.95 | 7040.43 | -3460.23 | -5627.99
| 13000 | 90 | 273.95 | 7040.43 | -3453.35 | -5727.75
| 13100 | 90 | 273.95 | 7040.43 | -3446.47 | -5827.51
| 13200 | 90 | 273.95 | 7040.43 | -3439.58 | -5927.27
| 13300 | 90 | 273.95 | 7040.43 | -3432.7 | -6027.04
| 13400 | 90 | 273.95 | 7040.43 | -3425.82 | -6126.8
| 13500 | 90 | 273.95 | 7040.43 | -3418.94 | -6226.56
| 13600 | 90 | 273.95 | 7040.43 | -3412.06 | -6326.33
| 13700 | 90 | 273.95 | 7040.44 | -3405.17 | -6426.09
| 13800 | 90 | 273.95 | 7040.44 | -3398.29 | -6525.85
| 13900 | 90 | 273.95 | 7040.44 | -3391.41 | -6625.61
| 14000 | 90 | 273.95 | 7040.44 | -3384.53 | -6725.38
| 14100 | 90 | 273.94 | 7040.44 | -3377.65 | -6825.14
| 14200 | 90 | 273.94 | 7040.45 | -3370.77 | -6924.9
| 14300 | 90 | 273.94 | 7040.45 | -3363.9 | -7024.67
| 14400 | 90 | 273.94 | 7040.45 | -3357.02 | -7124.43
| 14500 | 90 | 273.94 | 7040.45 | -3350.14 | -7224.19
| 14600 | 90 | 273.94 | 7040.46 | -3343.26 | -7323.96
| 14700 | 90 | 273.94 | 7040.46 | -3336.38 | -7423.72
| 14800 | 90 | 273.94 | 7040.46 | -3329.5 | -7523.48
| 14900 | 90 | 273.94 | 7040.47 | -3322.63 | -7623.25
| 15000 | 90 | 273.94 | 7040.47 | -3315.75 | -7723.01
| 15100 | 90 | 273.94 | 7040.47 | -3308.87 | -7822.77
| 15200 | 90 | 273.94 | 7040.48 | -3302 | -7922.54
| 15300 | 90 | 273.94 | 7040.48 | -3295.12 | -8022.3
| 15400 | 90 | 273.94 | 7040.48 | -3288.25 | -8122.06
| 15500 | 90 | 273.94 | 7040.49 | -3281.37 | -8221.83
| 15600 | 90 | 273.94 | 7040.49 | -3274.5 | -8321.59
| 15700 | 90 | 273.94 | 7040.5 | -3267.62 | -8421.35
| 15770.44 | 90 | 273.94 | 7040.5 | -3262.78 | -8491.63

## Lookup (hidden)
North Reference | RetunValue | Grid Type | ReturnValue | Deviation Indicator | ReturnValue
| 2 |  | 0 |  | 4
True |  | SPCS-Colorado Central-NAD27 |  | Directional
Grid |  | SPCS-Colorado Central-NAD83 |  | High Angle
|  | SPCS-Colorado North-NAD27 |  | Horizontal
SPCS-Colorado North-NAD83
SPCS-Colorado South-NAD27
SPCS-Colorado South-NAD83
UTM-Zone 12 NAD27
UTM-Zone 12 NAD83
UTM-Zone 13 NAD27
UTM-Zone 13 NAD83