## Data
Header Information | measured depth (ft) | inclination (°) | azimuth (°) | true vertical depth (ft) | northing +N/-S (ft) | easting +E/-W (ft)
Operator Name | 0 | 0 | 0 | 0 | 0 | 0
EXTRACTION OIL & GAS | 100 | 0 | 0 | 100 | 0 | 0
Operator Number | 200 | 0 | 0 | 200 | 0 | 0
10459 | 250 | 0 | 0 | 250 | 0 | 0
Well Name and Number | 300 | 1.5 | 190.96 | 299.99 | -0.64 | -0.12
DT-LUTHER 1-5-6 | 400 | 4.5 | 190.96 | 399.85 | -5.78 | -1.12
API Number (if available) | 500 | 7.5 | 190.96 | 499.29 | -16.04 | -3.11
| 600 | 10.5 | 190.96 | 598.04 | -31.4 | -6.08
Location: QQ SEC TWP RGE | 700 | 13.5 | 190.96 | 695.85 | -51.81 | -10.03
NW NE SEC. 5 T5N R65W | 800 | 16.5 | 190.96 | 792.43 | -77.21 | -14.95
Citing Type: Planned or Actual | 900 | 19.5 | 190.96 | 887.52 | -107.55 | -20.83
PLANNED | 1000 | 22.5 | 190.96 | 980.87 | -142.73 | -27.64
Deviation Indicator | 1020.75 | 23.12 | 190.96 | 1000 | -150.63 | -29.17
Horizontal | 1085.75 | 23.12 | 190.96 | 1059.78 | -175.69 | -34.02
North Reference | 1100 | 23.98 | 190.96 | 1072.84 | -181.27 | -35.11
True | 1200 | 29.98 | 190.96 | 1161.92 | -225.79 | -43.73
Grid Type | 1300 | 35.98 | 190.96 | 1245.77 | -279.2 | -54.08
#VALUE! | 1400 | 41.98 | 190.96 | 1323.47 | -340.93 | -66.03
| 1426.57 | 43.57 | 190.96 | 1342.98 | -358.65 | -69.46
| 1500 | 43.57 | 190.96 | 1396.18 | -408.33 | -79.09
| 1600 | 43.57 | 190.96 | 1468.63 | -476 | -92.2
| 1700 | 43.57 | 190.96 | 1541.08 | -543.67 | -105.3
| 1800 | 43.57 | 190.96 | 1613.53 | -611.34 | -118.41
| 1900 | 43.57 | 190.96 | 1685.98 | -679.01 | -131.52
| 2000 | 43.57 | 190.96 | 1758.43 | -746.67 | -144.63
| 2100 | 43.57 | 190.96 | 1830.88 | -814.34 | -157.74
| 2200 | 43.57 | 190.96 | 1903.33 | -882.01 | -170.84
| 2300 | 43.57 | 190.96 | 1975.78 | -949.68 | -183.95
| 2400 | 43.57 | 190.96 | 2048.24 | -1017.35 | -197.06
| 2500 | 43.57 | 190.96 | 2120.69 | -1085.02 | -210.17
| 2600 | 43.57 | 190.96 | 2193.14 | -1152.69 | -223.28
| 2700 | 43.57 | 190.96 | 2265.59 | -1220.35 | -236.38
| 2800 | 43.57 | 190.96 | 2338.04 | -1288.02 | -249.49
| 2900 | 43.57 | 190.96 | 2410.49 | -1355.69 | -262.6
| 3000 | 43.57 | 190.96 | 2482.94 | -1423.36 | -275.71
| 3100 | 43.57 | 190.96 | 2555.39 | -1491.03 | -288.81
| 3200 | 43.57 | 190.96 | 2627.84 | -1558.7 | -301.92
| 3300 | 43.57 | 190.96 | 2700.3 | -1626.36 | -315.03
| 3400 | 43.57 | 190.96 | 2772.75 | -1694.03 | -328.14
| 3500 | 43.57 | 190.96 | 2845.2 | -1761.7 | -341.25
| 3600 | 43.57 | 190.96 | 2917.65 | -1829.37 | -354.35
| 3700 | 43.57 | 190.96 | 2990.1 | -1897.04 | -367.46
| 3800 | 43.57 | 190.96 | 3062.55 | -1964.71 | -380.57
| 3900 | 43.57 | 190.96 | 3135 | -2032.38 | -393.68
| 4000 | 43.57 | 190.96 | 3207.45 | -2100.04 | -406.79
| 4100 | 43.57 | 190.96 | 3279.9 | -2167.71 | -419.89
| 4200 | 43.57 | 190.96 | 3352.36 | -2235.38 | -433
| 4300 | 43.57 | 190.96 | 3424.81 | -2303.05 | -446.11
| 4400 | 43.57 | 190.96 | 3497.26 | -2370.72 | -459.22
| 4500 | 43.57 | 190.96 | 3569.71 | -2438.39 | -472.32
| 4600 | 43.57 | 190.96 | 3642.16 | -2506.05 | -485.43
| 4700 | 43.57 | 190.96 | 3714.61 | -2573.72 | -498.54
| 4800 | 43.57 | 190.96 | 3787.06 | -2641.39 | -511.65
| 4900 | 43.57 | 190.96 | 3859.51 | -2709.06 | -524.76
| 5000 | 43.57 | 190.96 | 3931.96 | -2776.73 | -537.86
| 5100 | 43.57 | 190.96 | 4004.42 | -2844.4 | -550.97
| 5200 | 43.57 | 190.96 | 4076.87 | -2912.07 | -564.08
| 5300 | 43.57 | 190.96 | 4149.32 | -2979.73 | -577.19
| 5400 | 43.57 | 190.96 | 4221.77 | -3047.4 | -590.3
| 5500 | 43.57 | 190.96 | 4294.22 | -3115.07 | -603.4
| 5600 | 43.57 | 190.96 | 4366.67 | -3182.74 | -616.51
| 5700 | 43.57 | 190.96 | 4439.12 | -3250.41 | -629.62
| 5800 | 43.57 | 190.96 | 4511.57 | -3318.08 | -642.73
| 5900 | 43.57 | 190.96 | 4584.02 | -3385.74 | -655.84
| 6000 | 43.57 | 190.96 | 4656.48 | -3453.41 | -668.94
| 6100 | 43.57 | 190.96 | 4728.93 | -3521.08 | -682.05
| 6200 | 43.57 | 190.96 | 4801.38 | -3588.75 | -695.16
| 6300 | 43.57 | 190.96 | 4873.83 | -3656.42 | -708.27
| 6400 | 43.57 | 190.96 | 4946.28 | -3724.09 | -721.37
| 6500 | 43.57 | 190.96 | 5018.73 | -3791.76 | -734.48
| 6600 | 43.57 | 190.96 | 5091.18 | -3859.42 | -747.59
| 6700 | 43.57 | 190.96 | 5163.63 | -3927.09 | -760.7
| 6800 | 43.57 | 190.96 | 5236.08 | -3994.76 | -773.81
| 6900 | 43.57 | 190.96 | 5308.54 | -4062.43 | -786.91
| 7000 | 43.57 | 190.96 | 5380.99 | -4130.1 | -800.02
| 7100 | 43.57 | 190.96 | 5453.44 | -4197.77 | -813.13
| 7200 | 43.57 | 190.96 | 5525.89 | -4265.43 | -826.24
| 7300 | 43.57 | 190.96 | 5598.34 | -4333.1 | -839.35
| 7328.52 | 43.57 | 190.96 | 5619 | -4352.4 | -843.08
| 7400 | 39.28 | 190.96 | 5672.59 | -4398.82 | -852.08
| 7500 | 33.28 | 190.96 | 5753.16 | -4456.89 | -863.32
| 7600 | 27.28 | 190.96 | 5839.47 | -4506.38 | -872.91
| 7700 | 21.28 | 190.96 | 5930.59 | -4546.73 | -880.73
| 7800 | 15.28 | 190.96 | 6025.49 | -4577.52 | -886.69
| 7900 | 9.28 | 190.96 | 6123.16 | -4598.4 | -890.73
| 8000 | 3.28 | 190.96 | 6222.51 | -4609.13 | -892.81
| 8054.72 | 0 | 0 | 6277.2 | -4610.67 | -893.11
| 8084.72 | 0 | 0 | 6307.2 | -4610.67 | -893.11
| 8100 | 1.53 | 274.23 | 6322.48 | -4610.66 | -893.32
| 8200 | 11.53 | 274.23 | 6421.71 | -4609.82 | -904.64
| 8300 | 21.53 | 274.23 | 6517.45 | -4607.73 | -932.97
| 8400 | 31.53 | 274.23 | 6606.81 | -4604.44 | -977.46
| 8500 | 41.53 | 274.23 | 6687.07 | -4600.06 | -1036.74
| 8600 | 51.52 | 274.23 | 6755.79 | -4594.71 | -1109.02
| 8700 | 61.52 | 274.23 | 6810.88 | -4588.57 | -1192.09
| 8800 | 71.52 | 274.23 | 6850.66 | -4581.82 | -1283.45
| 8900 | 81.52 | 274.23 | 6873.94 | -4574.66 | -1380.31
| 8984.77 | 90 | 274.23 | 6880.2 | -4568.43 | -1464.54
| 9000 | 90 | 274.23 | 6880.2 | -4567.31 | -1479.73
| 9100 | 90 | 274.23 | 6880.2 | -4559.93 | -1579.46
| 9200 | 90 | 274.23 | 6880.21 | -4552.56 | -1679.19
| 9300 | 90 | 274.23 | 6880.21 | -4545.19 | -1778.91
| 9400 | 90 | 274.23 | 6880.21 | -4537.82 | -1878.64
| 9500 | 90 | 274.23 | 6880.21 | -4530.45 | -1978.37
| 9600 | 90 | 274.23 | 6880.22 | -4523.08 | -2078.1
| 9700 | 90 | 274.23 | 6880.22 | -4515.71 | -2177.83
| 9800 | 90 | 274.23 | 6880.22 | -4508.34 | -2277.55
| 9900 | 90 | 274.23 | 6880.22 | -4500.97 | -2377.28
| 10000 | 90 | 274.23 | 6880.22 | -4493.6 | -2477.01
| 10100 | 90 | 274.23 | 6880.23 | -4486.23 | -2576.74
| 10200 | 90 | 274.23 | 6880.23 | -4478.86 | -2676.47
| 10300 | 90 | 274.23 | 6880.23 | -4471.49 | -2776.19
| 10400 | 90 | 274.23 | 6880.23 | -4464.12 | -2875.92
| 10500 | 90 | 274.23 | 6880.23 | -4456.76 | -2975.65
| 10600 | 90 | 274.23 | 6880.23 | -4449.39 | -3075.38
| 10700 | 90 | 274.22 | 6880.24 | -4442.02 | -3175.11
| 10800 | 90 | 274.22 | 6880.24 | -4434.65 | -3274.83
| 10900 | 90 | 274.22 | 6880.24 | -4427.29 | -3374.56
| 11000 | 90 | 274.22 | 6880.24 | -4419.92 | -3474.29
| 11100 | 90 | 274.22 | 6880.24 | -4412.55 | -3574.02
| 11200 | 90 | 274.22 | 6880.24 | -4405.19 | -3673.75
| 11300 | 90 | 274.22 | 6880.24 | -4397.82 | -3773.48
| 11400 | 90 | 274.22 | 6880.24 | -4390.46 | -3873.2
| 11500 | 90 | 274.22 | 6880.24 | -4383.09 | -3972.93
| 11600 | 90 | 274.22 | 6880.24 | -4375.73 | -4072.66
| 11700 | 90 | 274.22 | 6880.25 | -4368.36 | -4172.39
| 11800 | 90 | 274.22 | 6880.25 | -4361 | -4272.12
| 11900 | 90 | 274.22 | 6880.25 | -4353.64 | -4371.85
| 12000 | 90 | 274.22 | 6880.25 | -4346.27 | -4471.58
| 12100 | 90 | 274.22 | 6880.25 | -4338.91 | -4571.3
| 12200 | 90 | 274.22 | 6880.25 | -4331.55 | -4671.03
| 12300 | 90 | 274.22 | 6880.25 | -4324.18 | -4770.76
| 12400 | 90 | 274.22 | 6880.25 | -4316.82 | -4870.49
| 12500 | 90 | 274.22 | 6880.25 | -4309.46 | -4970.22
| 12600 | 90 | 274.22 | 6880.25 | -4302.1 | -5069.95
| 12700 | 90 | 274.22 | 6880.25 | -4294.74 | -5169.68
| 12800 | 90 | 274.22 | 6880.25 | -4287.38 | -5269.4
| 12900 | 90 | 274.22 | 6880.25 | -4280.02 | -5369.13
| 13000 | 90 | 274.22 | 6880.25 | -4272.66 | -5468.86
| 13100 | 90 | 274.22 | 6880.25 | -4265.3 | -5568.59
| 13200 | 90 | 274.22 | 6880.25 | -4257.94 | -5668.32
| 13300 | 90 | 274.22 | 6880.25 | -4250.58 | -5768.05
| 13400 | 90 | 274.22 | 6880.24 | -4243.22 | -5867.78
| 13500 | 90 | 274.22 | 6880.24 | -4235.86 | -5967.51
| 13600 | 90 | 274.22 | 6880.24 | -4228.5 | -6067.24
| 13700 | 90 | 274.22 | 6880.24 | -4221.14 | -6166.96
| 13800 | 90 | 274.22 | 6880.24 | -4213.78 | -6266.69
| 13900 | 90 | 274.22 | 6880.24 | -4206.43 | -6366.42
| 14000 | 90 | 274.22 | 6880.24 | -4199.07 | -6466.15
| 14100 | 90 | 274.22 | 6880.24 | -4191.71 | -6565.88
| 14200 | 90 | 274.22 | 6880.24 | -4184.36 | -6665.61
| 14300 | 90 | 274.22 | 6880.24 | -4177 | -6765.34
| 14400 | 90 | 274.22 | 6880.23 | -4169.64 | -6865.07
| 14500 | 90 | 274.22 | 6880.23 | -4162.29 | -6964.8
| 14600 | 90 | 274.22 | 6880.23 | -4154.93 | -7064.53
| 14700 | 90 | 274.22 | 6880.23 | -4147.58 | -7164.25
| 14800 | 90 | 274.22 | 6880.23 | -4140.22 | -7263.98
| 14900 | 90 | 274.22 | 6880.23 | -4132.87 | -7363.71
| 15000 | 90 | 274.22 | 6880.22 | -4125.51 | -7463.44
| 15100 | 90 | 274.22 | 6880.22 | -4118.16 | -7563.17
| 15200 | 90 | 274.22 | 6880.22 | -4110.81 | -7662.9
| 15300 | 90 | 274.22 | 6880.22 | -4103.45 | -7762.63
| 15400 | 90 | 274.22 | 6880.22 | -4096.1 | -7862.36
| 15500 | 90 | 274.22 | 6880.21 | -4088.75 | -7962.09
| 15600 | 90 | 274.22 | 6880.21 | -4081.39 | -8061.82
| 15700 | 90 | 274.22 | 6880.21 | -4074.04 | -8161.55
| 15800 | 90 | 274.22 | 6880.21 | -4066.69 | -8261.28
| 15900 | 90 | 274.22 | 6880.2 | -4059.34 | -8361.01
| 16000 | 90 | 274.22 | 6880.2 | -4051.99 | -8460.74
| 16031.26 | 90 | 274.22 | 6880.2 | -4049.69 | -8491.91

## Lookup (hidden)
North Reference | RetunValue | Grid Type | ReturnValue | Deviation Indicator | ReturnValue
| 2 |  | 0 |  | 4
True |  | SPCS-Colorado Central-NAD27 |  | Directional
Grid |  | SPCS-Colorado Central-NAD83 |  | High Angle
|  | SPCS-Colorado North-NAD27 |  | Horizontal
SPCS-Colorado North-NAD83
SPCS-Colorado South-NAD27
SPCS-Colorado South-NAD83
UTM-Zone 12 NAD27
UTM-Zone 12 NAD83
UTM-Zone 13 NAD27
UTM-Zone 13 NAD83