## Data
Header Information | measured depth (ft) | inclination (°) | azimuth (°) | true vertical depth (ft) | northing +N/-S (ft) | easting +E/-W (ft)
Operator Name | 0 | 0 | 0 | 0 | 0 | 0
EXTRACTION OIL & GAS | 100 | 0 | 0 | 100 | 0 | 0
Operator Number | 200 | 0 | 0 | 200 | 0 | 0
10459 | 300 | 0 | 0 | 300 | 0 | 0
Well Name and Number | 400 | 0 | 0 | 400 | 0 | 0
DT-MARTINEZ 3-5-6 | 500 | 0 | 0 | 500 | 0 | 0
API Number (if available) | 600 | 0 | 0 | 600 | 0 | 0
| 700 | 0 | 0 | 700 | 0 | 0
Location: QQ SEC TWP RGE | 800 | 0 | 0 | 800 | 0 | 0
NW NE SEC. 5 T5N R65W | 900 | 0 | 0 | 900 | 0 | 0
Citing Type: Planned or Actual | 1000 | 0 | 0 | 1000 | 0 | 0
PLANNED | 1100 | 0 | 0 | 1100 | 0 | 0
Deviation Indicator | 1200 | 0 | 0 | 1200 | 0 | 0
Horizontal | 1300 | 0 | 0 | 1300 | 0 | 0
North Reference | 1400 | 0 | 0 | 1400 | 0 | 0
True | 1500 | 0 | 0 | 1500 | 0 | 0
Grid Type | 1550 | 0 | 0 | 1550 | 0 | 0
#VALUE! | 1600 | 3 | 198.13 | 1599.98 | -1.24 | -0.41
| 1700 | 9 | 198.13 | 1699.38 | -11.17 | -3.66
| 1800 | 15 | 198.13 | 1797.15 | -30.92 | -10.13
| 1900 | 21 | 198.13 | 1892.22 | -60.28 | -19.74
| 2000 | 27 | 198.13 | 1983.53 | -98.91 | -32.4
| 2100 | 33 | 198.13 | 2070.09 | -146.41 | -47.95
| 2112.06 | 33.72 | 198.13 | 2080.16 | -152.71 | -50.01
| 2200 | 33.72 | 198.13 | 2153.31 | -199.11 | -65.21
| 2300 | 33.72 | 198.13 | 2236.48 | -251.87 | -82.49
| 2400 | 33.72 | 198.13 | 2319.65 | -304.63 | -99.77
| 2500 | 33.72 | 198.13 | 2402.82 | -357.39 | -117.05
| 2600 | 33.72 | 198.13 | 2486 | -410.15 | -134.33
| 2700 | 33.72 | 198.13 | 2569.17 | -462.91 | -151.61
| 2800 | 33.72 | 198.13 | 2652.34 | -515.67 | -168.89
| 2900 | 33.72 | 198.13 | 2735.52 | -568.43 | -186.17
| 3000 | 33.72 | 198.13 | 2818.69 | -621.19 | -203.45
| 3100 | 33.72 | 198.13 | 2901.86 | -673.95 | -220.73
| 3200 | 33.72 | 198.13 | 2985.03 | -726.71 | -238.02
| 3300 | 33.72 | 198.13 | 3068.21 | -779.47 | -255.3
| 3400 | 33.72 | 198.13 | 3151.38 | -832.23 | -272.58
| 3500 | 33.72 | 198.13 | 3234.55 | -884.99 | -289.86
| 3600 | 33.72 | 198.13 | 3317.73 | -937.75 | -307.14
| 3700 | 33.72 | 198.13 | 3400.9 | -990.52 | -324.42
| 3800 | 33.72 | 198.13 | 3484.07 | -1043.28 | -341.7
| 3900 | 33.72 | 198.13 | 3567.24 | -1096.04 | -358.98
| 4000 | 33.72 | 198.13 | 3650.42 | -1148.8 | -376.26
| 4100 | 33.72 | 198.13 | 3733.59 | -1201.56 | -393.54
| 4200 | 33.72 | 198.13 | 3816.76 | -1254.32 | -410.82
| 4300 | 33.72 | 198.13 | 3899.93 | -1307.08 | -428.1
| 4400 | 33.72 | 198.13 | 3983.11 | -1359.84 | -445.38
| 4500 | 33.72 | 198.13 | 4066.28 | -1412.6 | -462.66
| 4600 | 33.72 | 198.13 | 4149.45 | -1465.36 | -479.94
| 4700 | 33.72 | 198.13 | 4232.63 | -1518.12 | -497.22
| 4800 | 33.72 | 198.13 | 4315.8 | -1570.88 | -514.5
| 4900 | 33.72 | 198.13 | 4398.97 | -1623.64 | -531.78
| 5000 | 33.72 | 198.13 | 4482.14 | -1676.4 | -549.06
| 5100 | 33.72 | 198.13 | 4565.32 | -1729.16 | -566.34
| 5200 | 33.72 | 198.13 | 4648.49 | -1781.92 | -583.62
| 5300 | 33.72 | 198.13 | 4731.66 | -1834.69 | -600.9
| 5400 | 33.72 | 198.13 | 4814.83 | -1887.45 | -618.18
| 5500 | 33.72 | 198.13 | 4898.01 | -1940.21 | -635.46
| 5600 | 33.72 | 198.13 | 4981.18 | -1992.97 | -652.74
| 5700 | 33.72 | 198.13 | 5064.35 | -2045.73 | -670.02
| 5800 | 33.72 | 198.13 | 5147.53 | -2098.49 | -687.3
| 5900 | 33.72 | 198.13 | 5230.7 | -2151.25 | -704.58
| 6000 | 33.72 | 198.13 | 5313.87 | -2204.01 | -721.86
| 6100 | 33.72 | 198.13 | 5397.04 | -2256.77 | -739.14
| 6200 | 33.72 | 198.13 | 5480.22 | -2309.53 | -756.43
| 6300 | 33.72 | 198.13 | 5563.39 | -2362.29 | -773.71
| 6400 | 33.72 | 198.13 | 5646.56 | -2415.05 | -790.99
| 6500 | 33.72 | 198.13 | 5729.73 | -2467.81 | -808.27
| 6520.32 | 33.72 | 198.13 | 5746.64 | -2478.54 | -811.78
| 6600 | 28.94 | 198.13 | 5814.68 | -2517.9 | -824.67
| 6700 | 22.94 | 198.13 | 5904.56 | -2559.45 | -838.28
| 6800 | 16.94 | 198.13 | 5998.52 | -2591.85 | -848.89
| 6900 | 10.94 | 198.13 | 6095.53 | -2614.74 | -856.39
| 7000 | 4.94 | 198.13 | 6194.52 | -2627.87 | -860.69
| 7082.38 | 0 | 0 | 6276.8 | -2631.24 | -861.79
| 7100 | 0 | 0 | 6294.42 | -2631.24 | -861.79
| 7112.38 | 0 | 0 | 6306.8 | -2631.24 | -861.79
| 7200 | 8.76 | 273.38 | 6394.08 | -2630.85 | -868.47
| 7300 | 18.76 | 273.38 | 6491.09 | -2629.45 | -892.18
| 7400 | 28.76 | 273.38 | 6582.49 | -2627.08 | -932.35
| 7500 | 38.76 | 273.38 | 6665.53 | -2623.81 | -987.76
| 7600 | 48.76 | 273.38 | 6737.66 | -2619.75 | -1056.71
| 7700 | 58.76 | 273.38 | 6796.7 | -2615 | -1137.12
| 7800 | 68.76 | 273.38 | 6840.87 | -2609.73 | -1226.55
| 7900 | 78.76 | 273.38 | 6868.8 | -2604.08 | -1322.27
| 8000 | 88.76 | 273.38 | 6879.66 | -2598.24 | -1421.38
| 8012.44 | 90 | 273.38 | 6879.8 | -2597.5 | -1433.79
| 8100 | 90 | 273.38 | 6879.8 | -2592.35 | -1521.2
| 8200 | 90 | 273.38 | 6879.8 | -2586.46 | -1621.03
| 8300 | 90 | 273.38 | 6879.8 | -2580.57 | -1720.85
| 8400 | 90 | 273.38 | 6879.81 | -2574.68 | -1820.68
| 8500 | 90 | 273.38 | 6879.81 | -2568.8 | -1920.51
| 8600 | 90 | 273.38 | 6879.81 | -2562.91 | -2020.33
| 8700 | 90 | 273.38 | 6879.81 | -2557.02 | -2120.16
| 8800 | 90 | 273.38 | 6879.81 | -2551.13 | -2219.99
| 8900 | 90 | 273.38 | 6879.81 | -2545.24 | -2319.81
| 9000 | 90 | 273.38 | 6879.82 | -2539.35 | -2419.64
| 9100 | 90 | 273.38 | 6879.82 | -2533.46 | -2519.47
| 9200 | 90 | 273.38 | 6879.82 | -2527.58 | -2619.29
| 9300 | 90 | 273.38 | 6879.82 | -2521.69 | -2719.12
| 9400 | 90 | 273.38 | 6879.82 | -2515.8 | -2818.94
| 9500 | 90 | 273.38 | 6879.82 | -2509.91 | -2918.77
| 9600 | 90 | 273.38 | 6879.82 | -2504.02 | -3018.6
| 9700 | 90 | 273.38 | 6879.82 | -2498.13 | -3118.42
| 9800 | 90 | 273.38 | 6879.82 | -2492.24 | -3218.25
| 9900 | 90 | 273.38 | 6879.82 | -2486.35 | -3318.08
| 10000 | 90 | 273.38 | 6879.83 | -2480.46 | -3417.9
| 10100 | 90 | 273.38 | 6879.83 | -2474.57 | -3517.73
| 10200 | 90 | 273.38 | 6879.83 | -2468.69 | -3617.56
| 10300 | 90 | 273.38 | 6879.83 | -2462.8 | -3717.38
| 10400 | 90 | 273.38 | 6879.83 | -2456.91 | -3817.21
| 10500 | 90 | 273.38 | 6879.83 | -2451.02 | -3917.04
| 10600 | 90 | 273.38 | 6879.83 | -2445.13 | -4016.86
| 10700 | 90 | 273.38 | 6879.83 | -2439.24 | -4116.69
| 10800 | 90 | 273.38 | 6879.83 | -2433.35 | -4216.52
| 10900 | 90 | 273.38 | 6879.83 | -2427.46 | -4316.34
| 11000 | 90 | 273.38 | 6879.83 | -2421.57 | -4416.17
| 11100 | 90 | 273.38 | 6879.83 | -2415.68 | -4515.99
| 11200 | 90 | 273.38 | 6879.83 | -2409.79 | -4615.82
| 11300 | 90 | 273.38 | 6879.83 | -2403.9 | -4715.65
| 11400 | 90 | 273.38 | 6879.83 | -2398.01 | -4815.47
| 11500 | 90 | 273.38 | 6879.83 | -2392.12 | -4915.3
| 11600 | 90 | 273.38 | 6879.83 | -2386.23 | -5015.13
| 11700 | 90 | 273.38 | 6879.83 | -2380.34 | -5114.95
| 11800 | 90 | 273.38 | 6879.83 | -2374.45 | -5214.78
| 11900 | 90 | 273.38 | 6879.83 | -2368.56 | -5314.61
| 12000 | 90 | 273.38 | 6879.83 | -2362.67 | -5414.43
| 12100 | 90 | 273.38 | 6879.83 | -2356.78 | -5514.26
| 12200 | 90 | 273.38 | 6879.83 | -2350.89 | -5614.08
| 12300 | 90 | 273.38 | 6879.83 | -2345 | -5713.91
| 12400 | 90 | 273.38 | 6879.83 | -2339.11 | -5813.74
| 12500 | 90 | 273.38 | 6879.83 | -2333.22 | -5913.56
| 12600 | 90 | 273.38 | 6879.83 | -2327.33 | -6013.39
| 12700 | 90 | 273.38 | 6879.83 | -2321.44 | -6113.22
| 12800 | 90 | 273.38 | 6879.83 | -2315.54 | -6213.04
| 12900 | 90 | 273.38 | 6879.83 | -2309.65 | -6312.87
| 13000 | 90 | 273.38 | 6879.83 | -2303.76 | -6412.7
| 13100 | 90 | 273.38 | 6879.83 | -2297.87 | -6512.52
| 13200 | 90 | 273.38 | 6879.82 | -2291.98 | -6612.35
| 13300 | 90 | 273.38 | 6879.82 | -2286.09 | -6712.17
| 13400 | 90 | 273.38 | 6879.82 | -2280.2 | -6812
| 13500 | 90 | 273.38 | 6879.82 | -2274.31 | -6911.83
| 13600 | 90 | 273.38 | 6879.82 | -2268.42 | -7011.65
| 13700 | 90 | 273.38 | 6879.82 | -2262.53 | -7111.48
| 13800 | 90 | 273.38 | 6879.82 | -2256.63 | -7211.31
| 13900 | 90 | 273.38 | 6879.82 | -2250.74 | -7311.13
| 14000 | 90 | 273.38 | 6879.82 | -2244.85 | -7410.96
| 14100 | 90 | 273.38 | 6879.82 | -2238.96 | -7510.78
| 14200 | 90 | 273.38 | 6879.81 | -2233.07 | -7610.61
| 14300 | 90 | 273.38 | 6879.81 | -2227.18 | -7710.44
| 14400 | 90 | 273.38 | 6879.81 | -2221.29 | -7810.26
| 14500 | 90 | 273.38 | 6879.81 | -2215.39 | -7910.09
| 14600 | 90 | 273.38 | 6879.81 | -2209.5 | -8009.92
| 14700 | 90 | 273.38 | 6879.81 | -2203.61 | -8109.74
| 14800 | 90 | 273.38 | 6879.8 | -2197.72 | -8209.57
| 14900 | 90 | 273.38 | 6879.8 | -2191.83 | -8309.4
| 15000 | 90 | 273.38 | 6879.8 | -2185.94 | -8409.22
| 15087.72 | 90 | 273.38 | 6879.8 | -2180.77 | -8496.79

## Lookup (hidden)
North Reference | RetunValue | Grid Type | ReturnValue | Deviation Indicator | ReturnValue
| 2 |  | 0 |  | 4
True |  | SPCS-Colorado Central-NAD27 |  | Directional
Grid |  | SPCS-Colorado Central-NAD83 |  | High Angle
|  | SPCS-Colorado North-NAD27 |  | Horizontal
SPCS-Colorado North-NAD83
SPCS-Colorado South-NAD27
SPCS-Colorado South-NAD83
UTM-Zone 12 NAD27
UTM-Zone 12 NAD83
UTM-Zone 13 NAD27
UTM-Zone 13 NAD83