## Data
Header Information | measured depth (ft) | inclination (°) | azimuth (°) | true vertical depth (ft) | northing +N/-S (ft) | easting +E/-W (ft)
Operator Name | 0 | 0 | 0 | 0 | 0 | 0
EXTRACTION OIL & GAS | 100 | 0 | 0 | 100 | 0 | 0
Operator Number | 200 | 0 | 0 | 200 | 0 | 0
10459 | 300 | 0 | 0 | 300 | 0 | 0
Well Name and Number | 400 | 0 | 0 | 400 | 0 | 0
DT-MARTINEZ C5-5-6 | 500 | 0 | 0 | 500 | 0 | 0
API Number (if available) | 600 | 0 | 0 | 600 | 0 | 0
| 700 | 0 | 0 | 700 | 0 | 0
Location: QQ SEC TWP RGE | 800 | 0 | 0 | 800 | 0 | 0
NW NE SEC. 5 T5N R65W | 900 | 0 | 0 | 900 | 0 | 0
Citing Type: Planned or Actual | 1000 | 0 | 0 | 1000 | 0 | 0
PLANNED | 1100 | 0 | 0 | 1100 | 0 | 0
Deviation Indicator | 1200 | 0 | 0 | 1200 | 0 | 0
Horizontal | 1300 | 0 | 0 | 1300 | 0 | 0
North Reference | 1400 | 0 | 0 | 1400 | 0 | 0
True | 1500 | 0 | 0 | 1500 | 0 | 0
Grid Type | 1600 | 0 | 0 | 1600 | 0 | 0
#VALUE! | 1650 | 0 | 0 | 1650 | 0 | 0
| 1700 | 3 | 199.04 | 1699.98 | -1.24 | -0.43
| 1800 | 9 | 199.04 | 1799.38 | -11.11 | -3.84
| 1900 | 15 | 199.04 | 1897.15 | -30.76 | -10.61
| 2000 | 21 | 199.04 | 1992.22 | -59.96 | -20.69
| 2100 | 27 | 199.04 | 2083.53 | -98.39 | -33.95
| 2194.38 | 32.66 | 199.04 | 2165.37 | -142.75 | -49.26
| 2200 | 32.66 | 199.04 | 2170.1 | -145.62 | -50.25
| 2300 | 32.66 | 199.04 | 2254.29 | -196.63 | -67.86
| 2400 | 32.66 | 199.04 | 2338.47 | -247.65 | -85.47
| 2500 | 32.66 | 199.04 | 2422.66 | -298.67 | -103.07
| 2600 | 32.66 | 199.04 | 2506.85 | -349.69 | -120.68
| 2700 | 32.66 | 199.04 | 2591.03 | -400.7 | -138.28
| 2800 | 32.66 | 199.04 | 2675.22 | -451.72 | -155.89
| 2900 | 32.66 | 199.04 | 2759.4 | -502.74 | -173.5
| 3000 | 32.66 | 199.04 | 2843.59 | -553.75 | -191.1
| 3100 | 32.66 | 199.04 | 2927.78 | -604.77 | -208.71
| 3200 | 32.66 | 199.04 | 3011.96 | -655.79 | -226.31
| 3300 | 32.66 | 199.04 | 3096.15 | -706.8 | -243.92
| 3400 | 32.66 | 199.04 | 3180.33 | -757.82 | -261.53
| 3500 | 32.66 | 199.04 | 3264.52 | -808.84 | -279.13
| 3600 | 32.66 | 199.04 | 3348.71 | -859.86 | -296.74
| 3700 | 32.66 | 199.04 | 3432.89 | -910.87 | -314.34
| 3800 | 32.66 | 199.04 | 3517.08 | -961.89 | -331.95
| 3900 | 32.66 | 199.04 | 3601.26 | -1012.91 | -349.56
| 4000 | 32.66 | 199.04 | 3685.45 | -1063.92 | -367.16
| 4100 | 32.66 | 199.04 | 3769.64 | -1114.94 | -384.77
| 4200 | 32.66 | 199.04 | 3853.82 | -1165.96 | -402.38
| 4300 | 32.66 | 199.04 | 3938.01 | -1216.97 | -419.98
| 4400 | 32.66 | 199.04 | 4022.19 | -1267.99 | -437.59
| 4500 | 32.66 | 199.04 | 4106.38 | -1319.01 | -455.19
| 4600 | 32.66 | 199.04 | 4190.57 | -1370.03 | -472.8
| 4700 | 32.66 | 199.04 | 4274.75 | -1421.04 | -490.41
| 4800 | 32.66 | 199.04 | 4358.94 | -1472.06 | -508.01
| 4900 | 32.66 | 199.04 | 4443.12 | -1523.08 | -525.62
| 5000 | 32.66 | 199.04 | 4527.31 | -1574.09 | -543.22
| 5100 | 32.66 | 199.04 | 4611.5 | -1625.11 | -560.83
| 5200 | 32.66 | 199.04 | 4695.68 | -1676.13 | -578.44
| 5300 | 32.66 | 199.04 | 4779.87 | -1727.14 | -596.04
| 5400 | 32.66 | 199.04 | 4864.05 | -1778.16 | -613.65
| 5500 | 32.66 | 199.04 | 4948.24 | -1829.18 | -631.26
| 5600 | 32.66 | 199.04 | 5032.43 | -1880.2 | -648.86
| 5700 | 32.66 | 199.04 | 5116.61 | -1931.21 | -666.47
| 5800 | 32.66 | 199.04 | 5200.8 | -1982.23 | -684.07
| 5900 | 32.66 | 199.04 | 5284.98 | -2033.25 | -701.68
| 6000 | 32.66 | 199.04 | 5369.17 | -2084.26 | -719.29
| 6100 | 32.66 | 199.04 | 5453.36 | -2135.28 | -736.89
| 6200 | 32.66 | 199.04 | 5537.54 | -2186.3 | -754.5
| 6300 | 32.66 | 199.04 | 5621.73 | -2237.31 | -772.1
| 6400 | 32.66 | 199.04 | 5705.91 | -2288.33 | -789.71
| 6500 | 32.66 | 199.04 | 5790.1 | -2339.35 | -807.32
| 6513.69 | 32.66 | 199.04 | 5801.63 | -2346.33 | -809.73
| 6600 | 27.48 | 199.04 | 5876.29 | -2387.2 | -823.83
| 6700 | 21.48 | 199.04 | 5967.26 | -2426.36 | -837.35
| 6800 | 15.48 | 199.04 | 6062.05 | -2456.32 | -847.68
| 6900 | 9.48 | 199.04 | 6159.65 | -2476.75 | -854.73
| 7000 | 3.48 | 199.04 | 6258.96 | -2487.42 | -858.42
| 7058.08 | 0 | 0 | 6317 | -2489.09 | -858.99
| 7100 | 0 | 0 | 6358.92 | -2489.09 | -858.99
| 7200 | 0 | 0 | 6458.92 | -2489.09 | -858.99
| 7208.08 | 0 | 0 | 6467 | -2489.09 | -858.99
| 7300 | 9.19 | 273.37 | 6558.53 | -2488.65 | -866.34
| 7400 | 19.19 | 273.37 | 6655.36 | -2487.21 | -890.78
| 7500 | 29.19 | 273.37 | 6746.46 | -2484.81 | -931.63
| 7600 | 39.19 | 273.37 | 6829.07 | -2481.51 | -987.66
| 7700 | 49.19 | 273.37 | 6900.69 | -2477.42 | -1057.15
| 7800 | 59.19 | 273.37 | 6959.12 | -2472.66 | -1138.01
| 7900 | 69.19 | 273.37 | 7002.61 | -2467.38 | -1227.76
| 8000 | 79.19 | 273.37 | 7029.83 | -2461.74 | -1323.69
| 8100 | 89.19 | 273.37 | 7039.94 | -2455.9 | -1422.87
| 8108.14 | 90 | 273.37 | 7040 | -2455.42 | -1431
| 8200 | 90 | 273.37 | 7040 | -2450.03 | -1522.7
| 8300 | 90 | 273.37 | 7040 | -2444.15 | -1622.53
| 8400 | 90 | 273.37 | 7040 | -2438.27 | -1722.36
| 8500 | 90 | 273.37 | 7040 | -2432.4 | -1822.18
| 8600 | 90 | 273.37 | 7040.01 | -2426.52 | -1922.01
| 8700 | 90 | 273.37 | 7040.01 | -2420.64 | -2021.84
| 8800 | 90 | 273.37 | 7040.01 | -2414.77 | -2121.66
| 8900 | 90 | 273.37 | 7040.01 | -2408.89 | -2221.49
| 9000 | 90 | 273.37 | 7040.01 | -2403.01 | -2321.32
| 9100 | 90 | 273.37 | 7040.01 | -2397.13 | -2421.15
| 9200 | 90 | 273.37 | 7040.01 | -2391.25 | -2520.97
| 9300 | 90 | 273.37 | 7040.01 | -2385.37 | -2620.8
| 9400 | 90 | 273.37 | 7040.01 | -2379.5 | -2720.63
| 9500 | 90 | 273.37 | 7040.01 | -2373.62 | -2820.45
| 9600 | 90 | 273.37 | 7040.01 | -2367.74 | -2920.28
| 9700 | 90 | 273.37 | 7040.01 | -2361.85 | -3020.11
| 9800 | 90 | 273.37 | 7040.01 | -2355.97 | -3119.93
| 9900 | 90 | 273.37 | 7040.02 | -2350.09 | -3219.76
| 10000 | 90 | 273.37 | 7040.02 | -2344.21 | -3319.59
| 10100 | 90 | 273.37 | 7040.02 | -2338.33 | -3419.42
| 10200 | 90 | 273.37 | 7040.02 | -2332.45 | -3519.24
| 10300 | 90 | 273.37 | 7040.02 | -2326.56 | -3619.07
| 10400 | 90 | 273.37 | 7040.02 | -2320.68 | -3718.9
| 10500 | 90 | 273.37 | 7040.02 | -2314.8 | -3818.72
| 10600 | 90 | 273.37 | 7040.02 | -2308.91 | -3918.55
| 10700 | 90 | 273.37 | 7040.02 | -2303.03 | -4018.38
| 10800 | 90 | 273.37 | 7040.02 | -2297.14 | -4118.2
| 10900 | 90 | 273.37 | 7040.02 | -2291.26 | -4218.03
| 11000 | 90 | 273.37 | 7040.02 | -2285.37 | -4317.86
| 11100 | 90 | 273.37 | 7040.02 | -2279.49 | -4417.68
| 11200 | 90 | 273.37 | 7040.02 | -2273.6 | -4517.51
| 11300 | 90 | 273.37 | 7040.02 | -2267.72 | -4617.34
| 11400 | 90 | 273.37 | 7040.02 | -2261.83 | -4717.16
| 11500 | 90 | 273.38 | 7040.02 | -2255.94 | -4816.99
| 11600 | 90 | 273.38 | 7040.02 | -2250.06 | -4916.82
| 11700 | 90 | 273.38 | 7040.02 | -2244.17 | -5016.64
| 11800 | 90 | 273.38 | 7040.02 | -2238.28 | -5116.47
| 11900 | 90 | 273.38 | 7040.02 | -2232.39 | -5216.29
| 12000 | 90 | 273.38 | 7040.02 | -2226.5 | -5316.12
| 12100 | 90 | 273.38 | 7040.02 | -2220.61 | -5415.95
| 12200 | 90 | 273.38 | 7040.02 | -2214.72 | -5515.77
| 12300 | 90 | 273.38 | 7040.02 | -2208.83 | -5615.6
| 12400 | 90 | 273.38 | 7040.02 | -2202.94 | -5715.43
| 12500 | 90 | 273.38 | 7040.02 | -2197.05 | -5815.25
| 12600 | 90 | 273.38 | 7040.02 | -2191.16 | -5915.08
| 12700 | 90 | 273.38 | 7040.02 | -2185.27 | -6014.91
| 12800 | 90 | 273.38 | 7040.02 | -2179.38 | -6114.73
| 12900 | 90 | 273.38 | 7040.02 | -2173.49 | -6214.56
| 13000 | 90 | 273.38 | 7040.02 | -2167.59 | -6314.38
| 13100 | 90 | 273.38 | 7040.02 | -2161.7 | -6414.21
| 13200 | 90 | 273.38 | 7040.02 | -2155.81 | -6514.04
| 13300 | 90 | 273.38 | 7040.02 | -2149.91 | -6613.86
| 13400 | 90 | 273.38 | 7040.02 | -2144.02 | -6713.69
| 13500 | 90 | 273.38 | 7040.01 | -2138.13 | -6813.52
| 13600 | 90 | 273.38 | 7040.01 | -2132.23 | -6913.34
| 13700 | 90 | 273.38 | 7040.01 | -2126.34 | -7013.17
| 13800 | 90 | 273.38 | 7040.01 | -2120.44 | -7112.99
| 13900 | 90 | 273.38 | 7040.01 | -2114.55 | -7212.82
| 14000 | 90 | 273.38 | 7040.01 | -2108.65 | -7312.65
| 14100 | 90 | 273.38 | 7040.01 | -2102.75 | -7412.47
| 14200 | 90 | 273.38 | 7040.01 | -2096.86 | -7512.3
| 14300 | 90 | 273.38 | 7040.01 | -2090.96 | -7612.12
| 14400 | 90 | 273.38 | 7040.01 | -2085.06 | -7711.95
| 14500 | 90 | 273.38 | 7040.01 | -2079.16 | -7811.78
| 14600 | 90 | 273.38 | 7040.01 | -2073.26 | -7911.6
| 14700 | 90 | 273.38 | 7040.01 | -2067.37 | -8011.43
| 14800 | 90 | 273.38 | 7040 | -2061.47 | -8111.25
| 14900 | 90 | 273.38 | 7040 | -2055.57 | -8211.08
| 15000 | 90 | 273.38 | 7040 | -2049.67 | -8310.91
| 15100 | 90 | 273.38 | 7040 | -2043.77 | -8410.73
| 15186.16 | 90 | 273.38 | 7040 | -2038.68 | -8496.74

## Lookup (hidden)
North Reference | RetunValue | Grid Type | ReturnValue | Deviation Indicator | ReturnValue
| 2 |  | 0 |  | 4
True |  | SPCS-Colorado Central-NAD27 |  | Directional
Grid |  | SPCS-Colorado Central-NAD83 |  | High Angle
|  | SPCS-Colorado North-NAD27 |  | Horizontal
SPCS-Colorado North-NAD83
SPCS-Colorado South-NAD27
SPCS-Colorado South-NAD83
UTM-Zone 12 NAD27
UTM-Zone 12 NAD83
UTM-Zone 13 NAD27
UTM-Zone 13 NAD83