## Data
Header Information | measured depth (ft) | inclination (°) | azimuth (°) | true vertical depth (ft) | northing +N/-S (ft) | easting +E/-W (ft)
Operator Name | 0 | 0 | 0 | 0 | 0 | 0
EXTRACTION OIL & GAS | 100 | 0 | 0 | 100 | 0 | 0
Operator Number | 200 | 0 | 0 | 200 | 0 | 0
10459 | 300 | 0 | 0 | 300 | 0 | 0
Well Name and Number | 400 | 0 | 0 | 400 | 0 | 0
DT-HABITAT C1-5-6 | 500 | 0 | 0 | 500 | 0 | 0
API Number (if available) | 600 | 0 | 0 | 600 | 0 | 0
| 700 | 0 | 0 | 700 | 0 | 0
Location: QQ SEC TWP RGE | 800 | 0 | 0 | 800 | 0 | 0
NW NE SEC. 5 T5N R65W | 900 | 0 | 0 | 900 | 0 | 0
Citing Type: Planned or Actual | 1000 | 0 | 0 | 1000 | 0 | 0
PLANNED | 1100 | 0 | 0 | 1100 | 0 | 0
Deviation Indicator | 1200 | 0 | 0 | 1200 | 0 | 0
Horizontal | 1300 | 0 | 0 | 1300 | 0 | 0
North Reference | 1400 | 0 | 0 | 1400 | 0 | 0
True | 1500 | 0 | 0 | 1500 | 0 | 0
Grid Type | 1600 | 0 | 0 | 1600 | 0 | 0
#VALUE! | 1700 | 0 | 0 | 1700 | 0 | 0
| 1800 | 0 | 0 | 1800 | 0 | 0
| 1900 | 0 | 0 | 1900 | 0 | 0
| 2000 | 0 | 0 | 2000 | 0 | 0
| 2100 | 0 | 0 | 2100 | 0 | 0
| 2200 | 0 | 0 | 2200 | 0 | 0
| 2300 | 0 | 0 | 2300 | 0 | 0
| 2400 | 0 | 0 | 2400 | 0 | 0
| 2500 | 0 | 0 | 2500 | 0 | 0
| 2600 | 0 | 0 | 2600 | 0 | 0
| 2602 | 0 | 0 | 2602 | 0 | 0
| 2700 | 1.96 | 262.93 | 2699.98 | -0.21 | -1.66
| 2800 | 3.96 | 262.93 | 2799.84 | -0.84 | -6.79
| 2900 | 5.96 | 262.93 | 2899.46 | -1.91 | -15.37
| 3000 | 7.96 | 262.93 | 2998.72 | -3.4 | -27.39
| 3100 | 9.96 | 262.93 | 3097.5 | -5.31 | -42.85
| 3200 | 11.96 | 262.93 | 3195.67 | -7.65 | -61.71
| 3300 | 13.96 | 262.93 | 3293.11 | -10.41 | -83.97
| 3351.97 | 15 | 262.93 | 3343.44 | -12.01 | -96.87
| 3400 | 15 | 262.93 | 3389.83 | -13.54 | -109.2
| 3500 | 15 | 262.93 | 3486.42 | -16.73 | -134.89
| 3600 | 15 | 262.93 | 3583.01 | -19.91 | -160.57
| 3700 | 15 | 262.93 | 3679.6 | -23.1 | -186.25
| 3800 | 15 | 262.93 | 3776.2 | -26.28 | -211.94
| 3900 | 15 | 262.93 | 3872.79 | -29.47 | -237.62
| 4000 | 15 | 262.93 | 3969.38 | -32.65 | -263.31
| 4100 | 15 | 262.93 | 4065.98 | -35.84 | -288.99
| 4200 | 15 | 262.93 | 4162.57 | -39.02 | -314.68
| 4300 | 15 | 262.93 | 4259.16 | -42.21 | -340.36
| 4400 | 15 | 262.93 | 4355.75 | -45.39 | -366.04
| 4500 | 15 | 262.93 | 4452.35 | -48.58 | -391.73
| 4600 | 15 | 262.93 | 4548.94 | -51.76 | -417.41
| 4700 | 15 | 262.93 | 4645.53 | -54.95 | -443.1
| 4800 | 15 | 262.93 | 4742.13 | -58.13 | -468.78
| 4900 | 15 | 262.93 | 4838.72 | -61.32 | -494.47
| 5000 | 15 | 262.93 | 4935.31 | -64.5 | -520.15
| 5100 | 15 | 262.93 | 5031.9 | -67.69 | -545.83
| 5200 | 15 | 262.93 | 5128.5 | -70.87 | -571.52
| 5300 | 15 | 262.93 | 5225.09 | -74.06 | -597.2
| 5400 | 15 | 262.93 | 5321.68 | -77.24 | -622.89
| 5500 | 15 | 262.93 | 5418.28 | -80.43 | -648.57
| 5600 | 15 | 262.93 | 5514.87 | -83.61 | -674.25
| 5700 | 15 | 262.93 | 5611.46 | -86.8 | -699.94
| 5787.07 | 15 | 262.93 | 5695.56 | -89.57 | -722.3
| 5800 | 14.74 | 262.93 | 5708.06 | -89.98 | -725.6
| 5900 | 12.74 | 262.93 | 5805.2 | -92.9 | -749.17
| 6000 | 10.74 | 262.93 | 5903.1 | -95.41 | -769.36
| 6100 | 8.74 | 262.93 | 6001.65 | -97.49 | -786.15
| 6200 | 6.74 | 262.93 | 6100.73 | -99.15 | -799.52
| 6300 | 4.74 | 262.93 | 6200.23 | -100.38 | -809.44
| 6400 | 2.74 | 262.93 | 6300.01 | -101.18 | -815.92
| 6500 | 0.74 | 262.93 | 6399.96 | -101.56 | -818.93
| 6537.04 | 0 | 0 | 6437 | -101.59 | -819.17
| 6567.04 | 0 | 0 | 6467 | -101.59 | -819.17
| 6600 | 3.3 | 271.78 | 6499.94 | -101.56 | -820.12
| 6700 | 13.29 | 271.78 | 6598.77 | -101.11 | -834.52
| 6800 | 23.29 | 271.78 | 6693.59 | -100.13 | -865.85
| 6900 | 33.29 | 271.78 | 6781.53 | -98.66 | -913.17
| 7000 | 43.29 | 271.78 | 6859.92 | -96.73 | -975.03
| 7100 | 53.29 | 271.78 | 6926.37 | -94.41 | -1049.55
| 7200 | 63.29 | 271.78 | 6978.86 | -91.76 | -1134.48
| 7300 | 73.29 | 271.78 | 7015.8 | -88.87 | -1227.22
| 7400 | 83.29 | 271.78 | 7036.07 | -85.83 | -1324.97
| 7467.1 | 90 | 271.78 | 7040 | -83.74 | -1391.88
| 7500 | 90 | 271.78 | 7040 | -82.72 | -1424.77
| 7600 | 90 | 271.78 | 7040 | -79.61 | -1524.72
| 7700 | 90 | 271.78 | 7040 | -76.49 | -1624.67
| 7800 | 90 | 271.78 | 7040.01 | -73.38 | -1724.62
| 7900 | 90 | 271.78 | 7040.01 | -70.27 | -1824.57
| 8000 | 90 | 271.78 | 7040.01 | -67.16 | -1924.52
| 8100 | 90 | 271.78 | 7040.01 | -64.05 | -2024.48
| 8200 | 90 | 271.78 | 7040.01 | -60.93 | -2124.43
| 8300 | 90 | 271.78 | 7040.01 | -57.82 | -2224.38
| 8400 | 90 | 271.78 | 7040.01 | -54.71 | -2324.33
| 8500 | 90 | 271.78 | 7040.02 | -51.6 | -2424.28
| 8600 | 90 | 271.78 | 7040.02 | -48.49 | -2524.23
| 8700 | 90 | 271.78 | 7040.02 | -45.38 | -2624.19
| 8800 | 90 | 271.78 | 7040.02 | -42.27 | -2724.14
| 8900 | 90 | 271.78 | 7040.02 | -39.16 | -2824.09
| 9000 | 90 | 271.78 | 7040.02 | -36.06 | -2924.04
| 9100 | 90 | 271.78 | 7040.02 | -32.95 | -3023.99
| 9200 | 90 | 271.78 | 7040.02 | -29.84 | -3123.94
| 9300 | 90 | 271.78 | 7040.02 | -26.73 | -3223.9
| 9400 | 90 | 271.78 | 7040.03 | -23.62 | -3323.85
| 9500 | 90 | 271.78 | 7040.03 | -20.52 | -3423.8
| 9600 | 90 | 271.78 | 7040.03 | -17.41 | -3523.75
| 9700 | 90 | 271.78 | 7040.03 | -14.31 | -3623.7
| 9800 | 90 | 271.78 | 7040.03 | -11.2 | -3723.65
| 9900 | 90 | 271.78 | 7040.03 | -8.09 | -3823.61
| 10000 | 90 | 271.78 | 7040.03 | -4.99 | -3923.56
| 10100 | 90 | 271.78 | 7040.03 | -1.88 | -4023.51
| 10200 | 90 | 271.78 | 7040.03 | 1.22 | -4123.46
| 10300 | 90 | 271.78 | 7040.03 | 4.32 | -4223.41
| 10400 | 90 | 271.78 | 7040.03 | 7.43 | -4323.36
| 10500 | 90 | 271.78 | 7040.03 | 10.53 | -4423.32
| 10600 | 90 | 271.78 | 7040.03 | 13.63 | -4523.27
| 10700 | 90 | 271.78 | 7040.03 | 16.74 | -4623.22
| 10800 | 90 | 271.78 | 7040.03 | 19.84 | -4723.17
| 10900 | 90 | 271.78 | 7040.03 | 22.94 | -4823.12
| 11000 | 90 | 271.78 | 7040.03 | 26.04 | -4923.08
| 11100 | 90 | 271.78 | 7040.03 | 29.14 | -5023.03
| 11200 | 90 | 271.78 | 7040.03 | 32.25 | -5122.98
| 11300 | 90 | 271.78 | 7040.03 | 35.35 | -5222.93
| 11400 | 90 | 271.78 | 7040.03 | 38.45 | -5322.88
| 11500 | 90 | 271.78 | 7040.03 | 41.55 | -5422.84
| 11600 | 90 | 271.78 | 7040.03 | 44.65 | -5522.79
| 11700 | 90 | 271.78 | 7040.03 | 47.75 | -5622.74
| 11800 | 90 | 271.78 | 7040.03 | 50.84 | -5722.69
| 11900 | 90 | 271.78 | 7040.03 | 53.94 | -5822.64
| 12000 | 90 | 271.78 | 7040.03 | 57.04 | -5922.6
| 12100 | 90 | 271.78 | 7040.03 | 60.14 | -6022.55
| 12200 | 90 | 271.77 | 7040.03 | 63.24 | -6122.5
| 12300 | 90 | 271.77 | 7040.03 | 66.33 | -6222.45
| 12400 | 90 | 271.77 | 7040.03 | 69.43 | -6322.4
| 12500 | 90 | 271.77 | 7040.03 | 72.53 | -6422.36
| 12600 | 90 | 271.77 | 7040.03 | 75.62 | -6522.31
| 12700 | 90 | 271.77 | 7040.02 | 78.72 | -6622.26
| 12800 | 90 | 271.77 | 7040.02 | 81.82 | -6722.21
| 12900 | 90 | 271.77 | 7040.02 | 84.91 | -6822.16
| 13000 | 90 | 271.77 | 7040.02 | 88.01 | -6922.12
| 13100 | 90 | 271.77 | 7040.02 | 91.1 | -7022.07
| 13200 | 90 | 271.77 | 7040.02 | 94.19 | -7122.02
| 13300 | 90 | 271.77 | 7040.02 | 97.29 | -7221.97
| 13400 | 90 | 271.77 | 7040.02 | 100.38 | -7321.92
| 13500 | 90 | 271.77 | 7040.02 | 103.47 | -7421.88
| 13600 | 90 | 271.77 | 7040.02 | 106.57 | -7521.83
| 13700 | 90 | 271.77 | 7040.01 | 109.66 | -7621.78
| 13800 | 90 | 271.77 | 7040.01 | 112.75 | -7721.73
| 13900 | 90 | 271.77 | 7040.01 | 115.84 | -7821.69
| 14000 | 90 | 271.77 | 7040.01 | 118.94 | -7921.64
| 14100 | 90 | 271.77 | 7040.01 | 122.03 | -8021.59
| 14200 | 90 | 271.77 | 7040.01 | 125.12 | -8121.54
| 14300 | 90 | 271.77 | 7040 | 128.21 | -8221.49
| 14400 | 90 | 271.77 | 7040 | 131.3 | -8321.45
| 14500 | 90 | 271.77 | 7040 | 134.39 | -8421.4
| 14560.67 | 90 | 271.77 | 7040 | 136.26 | -8482.04

## Lookup (hidden)
North Reference | RetunValue | Grid Type | ReturnValue | Deviation Indicator | ReturnValue
| 2 |  | 0 |  | 4
True |  | SPCS-Colorado Central-NAD27 |  | Directional
Grid |  | SPCS-Colorado Central-NAD83 |  | High Angle
|  | SPCS-Colorado North-NAD27 |  | Horizontal
SPCS-Colorado North-NAD83
SPCS-Colorado South-NAD27
SPCS-Colorado South-NAD83
UTM-Zone 12 NAD27
UTM-Zone 12 NAD83
UTM-Zone 13 NAD27
UTM-Zone 13 NAD83