## Data
Header Information | measured depth (ft) | inclination (°) | azimuth (°) | true vertical depth (ft) | northing +N/-S (ft) | easting +E/-W (ft)
Operator Name | 0 | 0 | 0 | 0 | 0 | 0
EXTRACTION OIL & GAS | 100 | 0 | 0 | 100 | 0 | 0
Operator Number | 200 | 0 | 0 | 200 | 0 | 0
10459 | 300 | 0 | 0 | 300 | 0 | 0
Well Name and Number | 400 | 0 | 0 | 400 | 0 | 0
DT-MARTINEZ 2-5-6 | 500 | 0 | 0 | 500 | 0 | 0
API Number (if available) | 600 | 0 | 0 | 600 | 0 | 0
| 700 | 0 | 0 | 700 | 0 | 0
Location: QQ SEC TWP RGE | 800 | 0 | 0 | 800 | 0 | 0
NW NE SEC. 5 T5N R65W | 900 | 0 | 0 | 900 | 0 | 0
Citing Type: Planned or Actual | 1000 | 0 | 0 | 1000 | 0 | 0
PLANNED | 1100 | 0 | 0 | 1100 | 0 | 0
Deviation Indicator | 1200 | 0 | 0 | 1200 | 0 | 0
Horizontal | 1300 | 0 | 0 | 1300 | 0 | 0
North Reference | 1400 | 0 | 0 | 1400 | 0 | 0
True | 1500 | 0 | 0 | 1500 | 0 | 0
Grid Type | 1600 | 0 | 0 | 1600 | 0 | 0
#VALUE! | 1700 | 0 | 0 | 1700 | 0 | 0
| 1750 | 0 | 0 | 1750 | 0 | 0
| 1800 | 3 | 200.17 | 1799.98 | -1.23 | -0.45
| 1900 | 9 | 200.17 | 1899.38 | -11.04 | -4.05
| 2000 | 15 | 200.17 | 1997.15 | -30.54 | -11.22
| 2100 | 21 | 200.17 | 2092.22 | -59.54 | -21.87
| 2200 | 27 | 200.17 | 2183.53 | -97.7 | -35.88
| 2282.75 | 31.96 | 200.17 | 2255.54 | -135.92 | -49.91
| 2300 | 31.96 | 200.17 | 2270.18 | -144.49 | -53.06
| 2400 | 31.96 | 200.17 | 2355.01 | -194.19 | -71.31
| 2500 | 31.96 | 200.17 | 2439.85 | -243.88 | -89.56
| 2600 | 31.96 | 200.17 | 2524.69 | -293.57 | -107.81
| 2700 | 31.96 | 200.17 | 2609.53 | -343.27 | -126.06
| 2800 | 31.96 | 200.17 | 2694.36 | -392.96 | -144.31
| 2900 | 31.96 | 200.17 | 2779.2 | -442.66 | -162.56
| 3000 | 31.96 | 200.17 | 2864.04 | -492.35 | -180.81
| 3100 | 31.96 | 200.17 | 2948.87 | -542.05 | -199.06
| 3200 | 31.96 | 200.17 | 3033.71 | -591.74 | -217.31
| 3300 | 31.96 | 200.17 | 3118.55 | -641.44 | -235.56
| 3400 | 31.96 | 200.17 | 3203.39 | -691.13 | -253.81
| 3500 | 31.96 | 200.17 | 3288.22 | -740.82 | -272.06
| 3600 | 31.96 | 200.17 | 3373.06 | -790.52 | -290.31
| 3700 | 31.96 | 200.17 | 3457.9 | -840.21 | -308.56
| 3800 | 31.96 | 200.17 | 3542.74 | -889.91 | -326.81
| 3900 | 31.96 | 200.17 | 3627.57 | -939.6 | -345.06
| 4000 | 31.96 | 200.17 | 3712.41 | -989.3 | -363.31
| 4100 | 31.96 | 200.17 | 3797.25 | -1038.99 | -381.56
| 4200 | 31.96 | 200.17 | 3882.09 | -1088.69 | -399.81
| 4300 | 31.96 | 200.17 | 3966.92 | -1138.38 | -418.06
| 4400 | 31.96 | 200.17 | 4051.76 | -1188.08 | -436.31
| 4500 | 31.96 | 200.17 | 4136.6 | -1237.77 | -454.56
| 4600 | 31.96 | 200.17 | 4221.44 | -1287.46 | -472.82
| 4700 | 31.96 | 200.17 | 4306.27 | -1337.16 | -491.07
| 4800 | 31.96 | 200.17 | 4391.11 | -1386.85 | -509.32
| 4900 | 31.96 | 200.17 | 4475.95 | -1436.55 | -527.57
| 5000 | 31.96 | 200.17 | 4560.79 | -1486.24 | -545.82
| 5100 | 31.96 | 200.17 | 4645.62 | -1535.94 | -564.07
| 5200 | 31.96 | 200.17 | 4730.46 | -1585.63 | -582.32
| 5300 | 31.96 | 200.17 | 4815.3 | -1635.33 | -600.57
| 5400 | 31.96 | 200.17 | 4900.14 | -1685.02 | -618.82
| 5500 | 31.96 | 200.17 | 4984.97 | -1734.72 | -637.07
| 5600 | 31.96 | 200.17 | 5069.81 | -1784.41 | -655.32
| 5700 | 31.96 | 200.17 | 5154.65 | -1834.1 | -673.57
| 5800 | 31.96 | 200.17 | 5239.49 | -1883.8 | -691.82
| 5900 | 31.96 | 200.17 | 5324.32 | -1933.49 | -710.07
| 6000 | 31.96 | 200.17 | 5409.16 | -1983.19 | -728.32
| 6100 | 31.96 | 200.17 | 5494 | -2032.88 | -746.57
| 6200 | 31.96 | 200.17 | 5578.84 | -2082.58 | -764.82
| 6300 | 31.96 | 200.17 | 5663.67 | -2132.27 | -783.07
| 6400 | 31.96 | 200.17 | 5748.51 | -2181.97 | -801.32
| 6427.17 | 31.96 | 200.17 | 5771.56 | -2195.47 | -806.28
| 6500 | 27.6 | 200.17 | 5834.76 | -2229.41 | -818.74
| 6600 | 21.6 | 200.17 | 5925.64 | -2268.47 | -833.08
| 6700 | 15.6 | 200.17 | 6020.38 | -2298.39 | -844.07
| 6800 | 9.6 | 200.17 | 6117.93 | -2318.85 | -851.58
| 6900 | 3.6 | 200.17 | 6217.22 | -2329.62 | -855.54
| 6959.92 | 0 | 0 | 6277.1 | -2331.39 | -856.19
| 6989.92 | 0 | 0 | 6307.1 | -2331.39 | -856.19
| 7000 | 1.01 | 273.26 | 6317.18 | -2331.38 | -856.28
| 7100 | 11.01 | 273.26 | 6416.51 | -2330.79 | -866.72
| 7200 | 21.01 | 273.26 | 6512.51 | -2329.22 | -894.22
| 7300 | 31.01 | 273.26 | 6602.26 | -2326.72 | -937.94
| 7400 | 41.01 | 273.26 | 6683.05 | -2323.38 | -996.57
| 7500 | 51.01 | 273.26 | 6752.41 | -2319.29 | -1068.31
| 7600 | 61.01 | 273.26 | 6808.24 | -2314.58 | -1150.99
| 7700 | 71.02 | 273.26 | 6848.84 | -2309.38 | -1242.09
| 7800 | 81.02 | 273.26 | 6872.97 | -2303.86 | -1338.85
| 7889.87 | 90 | 273.26 | 6880 | -2298.77 | -1428.2
| 7900 | 90 | 273.26 | 6880 | -2298.19 | -1438.32
| 8000 | 90 | 273.26 | 6879.99 | -2292.5 | -1538.15
| 8100 | 90 | 273.26 | 6879.99 | -2286.81 | -1637.99
| 8200 | 90 | 273.26 | 6879.98 | -2281.11 | -1737.83
| 8300 | 90 | 273.26 | 6879.97 | -2275.42 | -1837.67
| 8400 | 90 | 273.26 | 6879.97 | -2269.73 | -1937.51
| 8500 | 90 | 273.26 | 6879.96 | -2264.04 | -2037.34
| 8600 | 90 | 273.26 | 6879.95 | -2258.35 | -2137.18
| 8700 | 90 | 273.26 | 6879.95 | -2252.66 | -2237.02
| 8800 | 90 | 273.26 | 6879.94 | -2246.97 | -2336.86
| 8900 | 90 | 273.26 | 6879.94 | -2241.28 | -2436.7
| 9000 | 90 | 273.26 | 6879.93 | -2235.59 | -2536.53
| 9100 | 90 | 273.26 | 6879.93 | -2229.9 | -2636.37
| 9200 | 90 | 273.26 | 6879.92 | -2224.21 | -2736.21
| 9300 | 90 | 273.26 | 6879.92 | -2218.52 | -2836.05
| 9400 | 90 | 273.26 | 6879.92 | -2212.84 | -2935.89
| 9500 | 90 | 273.26 | 6879.91 | -2207.15 | -3035.72
| 9600 | 90 | 273.26 | 6879.91 | -2201.46 | -3135.56
| 9700 | 90 | 273.26 | 6879.9 | -2195.78 | -3235.4
| 9800 | 90 | 273.26 | 6879.9 | -2190.09 | -3335.24
| 9900 | 90 | 273.26 | 6879.9 | -2184.4 | -3435.08
| 10000 | 90 | 273.26 | 6879.89 | -2178.72 | -3534.92
| 10100 | 90 | 273.26 | 6879.89 | -2173.03 | -3634.75
| 10200 | 90 | 273.26 | 6879.89 | -2167.35 | -3734.59
| 10300 | 90 | 273.26 | 6879.89 | -2161.66 | -3834.43
| 10400 | 90 | 273.26 | 6879.89 | -2155.98 | -3934.27
| 10500 | 90 | 273.26 | 6879.88 | -2150.29 | -4034.11
| 10600 | 90 | 273.26 | 6879.88 | -2144.61 | -4133.95
| 10700 | 90 | 273.26 | 6879.88 | -2138.93 | -4233.78
| 10800 | 90 | 273.26 | 6879.88 | -2133.24 | -4333.62
| 10900 | 90 | 273.26 | 6879.88 | -2127.56 | -4433.46
| 11000 | 90 | 273.26 | 6879.88 | -2121.88 | -4533.3
| 11100 | 90 | 273.26 | 6879.88 | -2116.2 | -4633.14
| 11200 | 90 | 273.26 | 6879.88 | -2110.52 | -4732.98
| 11300 | 90 | 273.26 | 6879.87 | -2104.84 | -4832.81
| 11400 | 90 | 273.26 | 6879.87 | -2099.16 | -4932.65
| 11500 | 90 | 273.26 | 6879.87 | -2093.48 | -5032.49
| 11600 | 90 | 273.26 | 6879.87 | -2087.8 | -5132.33
| 11700 | 90 | 273.26 | 6879.88 | -2082.12 | -5232.17
| 11800 | 90 | 273.26 | 6879.88 | -2076.44 | -5332.01
| 11900 | 90 | 273.26 | 6879.88 | -2070.76 | -5431.85
| 12000 | 90 | 273.26 | 6879.88 | -2065.08 | -5531.68
| 12100 | 90 | 273.25 | 6879.88 | -2059.4 | -5631.52
| 12200 | 90 | 273.25 | 6879.88 | -2053.72 | -5731.36
| 12300 | 90 | 273.25 | 6879.88 | -2048.05 | -5831.2
| 12400 | 90 | 273.25 | 6879.88 | -2042.37 | -5931.04
| 12500 | 90 | 273.25 | 6879.89 | -2036.69 | -6030.88
| 12600 | 90 | 273.25 | 6879.89 | -2031.02 | -6130.72
| 12700 | 90 | 273.25 | 6879.89 | -2025.34 | -6230.56
| 12800 | 90 | 273.25 | 6879.89 | -2019.66 | -6330.39
| 12900 | 90 | 273.25 | 6879.9 | -2013.99 | -6430.23
| 13000 | 90 | 273.25 | 6879.9 | -2008.31 | -6530.07
| 13100 | 90 | 273.25 | 6879.9 | -2002.64 | -6629.91
| 13200 | 90 | 273.25 | 6879.91 | -1996.96 | -6729.75
| 13300 | 90 | 273.25 | 6879.91 | -1991.29 | -6829.59
| 13400 | 90 | 273.25 | 6879.91 | -1985.62 | -6929.43
| 13500 | 90 | 273.25 | 6879.92 | -1979.94 | -7029.27
| 13600 | 90 | 273.25 | 6879.92 | -1974.27 | -7129.11
| 13700 | 90 | 273.25 | 6879.93 | -1968.6 | -7228.94
| 13800 | 90 | 273.25 | 6879.93 | -1962.93 | -7328.78
| 13900 | 90 | 273.25 | 6879.94 | -1957.26 | -7428.62
| 14000 | 90 | 273.25 | 6879.94 | -1951.58 | -7528.46
| 14100 | 90 | 273.25 | 6879.95 | -1945.91 | -7628.3
| 14200 | 90 | 273.25 | 6879.95 | -1940.24 | -7728.14
| 14300 | 90 | 273.25 | 6879.96 | -1934.57 | -7827.98
| 14400 | 90 | 273.25 | 6879.96 | -1928.9 | -7927.82
| 14500 | 90 | 273.25 | 6879.97 | -1923.23 | -8027.66
| 14600 | 90 | 273.25 | 6879.98 | -1917.56 | -8127.5
| 14700 | 90 | 273.25 | 6879.98 | -1911.89 | -8227.34
| 14800 | 90 | 273.25 | 6879.99 | -1906.23 | -8327.17
| 14900 | 90 | 273.25 | 6880 | -1900.56 | -8427.01
| 14969.78 | 90 | 273.25 | 6880 | -1896.6 | -8496.68

## Lookup (hidden)
North Reference | RetunValue | Grid Type | ReturnValue | Deviation Indicator | ReturnValue
| 2 |  | 0 |  | 4
True |  | SPCS-Colorado Central-NAD27 |  | Directional
Grid |  | SPCS-Colorado Central-NAD83 |  | High Angle
|  | SPCS-Colorado North-NAD27 |  | Horizontal
SPCS-Colorado North-NAD83
SPCS-Colorado South-NAD27
SPCS-Colorado South-NAD83
UTM-Zone 12 NAD27
UTM-Zone 12 NAD83
UTM-Zone 13 NAD27
UTM-Zone 13 NAD83