## Data
Header Information | measured depth (ft) | inclination (°) | azimuth (°) | true vertical depth (ft) | northing +N/-S (ft) | easting +E/-W (ft)
Operator Name | 0 | 0 | 0 | 0 | 0 | 0
EXTRACTION OIL & GAS | 100 | 0 | 0 | 100 | 0 | 0
Operator Number | 200 | 0 | 0 | 200 | 0 | 0
10459 | 300 | 0 | 0 | 300 | 0 | 0
Well Name and Number | 400 | 0 | 0 | 400 | 0 | 0
DT-MARTINEZ 1-5-6 | 500 | 0 | 0 | 500 | 0 | 0
API Number (if available) | 600 | 0 | 0 | 600 | 0 | 0
| 700 | 0 | 0 | 700 | 0 | 0
Location: QQ SEC TWP RGE | 800 | 0 | 0 | 800 | 0 | 0
NW NE SEC. 5 T5N R65W | 900 | 0 | 0 | 900 | 0 | 0
Citing Type: Planned or Actual | 1000 | 0 | 0 | 1000 | 0 | 0
PLANNED | 1100 | 0 | 0 | 1100 | 0 | 0
Deviation Indicator | 1200 | 0 | 0 | 1200 | 0 | 0
Horizontal | 1300 | 0 | 0 | 1300 | 0 | 0
North Reference | 1400 | 0 | 0 | 1400 | 0 | 0
True | 1500 | 0 | 0 | 1500 | 0 | 0
Grid Type | 1600 | 0 | 0 | 1600 | 0 | 0
#VALUE! | 1700 | 0 | 0 | 1700 | 0 | 0
| 1800 | 0 | 0 | 1800 | 0 | 0
| 1850 | 0 | 0 | 1850 | 0 | 0
| 1900 | 2.5 | 203.1 | 1899.98 | -1 | -0.43
| 2000 | 7.5 | 203.1 | 1999.57 | -9.02 | -3.85
| 2100 | 12.5 | 203.1 | 2098.02 | -24.99 | -10.66
| 2200 | 17.5 | 203.1 | 2194.58 | -48.78 | -20.81
| 2300 | 22.5 | 203.1 | 2288.52 | -80.23 | -34.22
| 2400 | 27.5 | 203.1 | 2379.12 | -119.1 | -50.8
| 2441.15 | 29.56 | 203.1 | 2415.28 | -137.17 | -58.51
| 2500 | 29.56 | 203.1 | 2466.47 | -163.88 | -69.9
| 2600 | 29.56 | 203.1 | 2553.45 | -209.25 | -89.25
| 2700 | 29.56 | 203.1 | 2640.44 | -254.63 | -108.6
| 2800 | 29.56 | 203.1 | 2727.43 | -300 | -127.96
| 2900 | 29.56 | 203.1 | 2814.41 | -345.38 | -147.31
| 3000 | 29.56 | 203.1 | 2901.4 | -390.75 | -166.66
| 3100 | 29.56 | 203.1 | 2988.38 | -436.13 | -186.02
| 3200 | 29.56 | 203.1 | 3075.37 | -481.5 | -205.37
| 3300 | 29.56 | 203.1 | 3162.36 | -526.88 | -224.72
| 3400 | 29.56 | 203.1 | 3249.34 | -572.25 | -244.08
| 3500 | 29.56 | 203.1 | 3336.33 | -617.63 | -263.43
| 3600 | 29.56 | 203.1 | 3423.31 | -663 | -282.78
| 3700 | 29.56 | 203.1 | 3510.3 | -708.38 | -302.14
| 3800 | 29.56 | 203.1 | 3597.29 | -753.75 | -321.49
| 3900 | 29.56 | 203.1 | 3684.27 | -799.13 | -340.84
| 4000 | 29.56 | 203.1 | 3771.26 | -844.5 | -360.2
| 4100 | 29.56 | 203.1 | 3858.24 | -889.88 | -379.55
| 4200 | 29.56 | 203.1 | 3945.23 | -935.25 | -398.9
| 4300 | 29.56 | 203.1 | 4032.22 | -980.63 | -418.26
| 4400 | 29.56 | 203.1 | 4119.2 | -1026 | -437.61
| 4500 | 29.56 | 203.1 | 4206.19 | -1071.38 | -456.96
| 4600 | 29.56 | 203.1 | 4293.17 | -1116.75 | -476.31
| 4700 | 29.56 | 203.1 | 4380.16 | -1162.13 | -495.67
| 4800 | 29.56 | 203.1 | 4467.15 | -1207.5 | -515.02
| 4900 | 29.56 | 203.1 | 4554.13 | -1252.88 | -534.37
| 5000 | 29.56 | 203.1 | 4641.12 | -1298.25 | -553.73
| 5100 | 29.56 | 203.1 | 4728.1 | -1343.63 | -573.08
| 5200 | 29.56 | 203.1 | 4815.09 | -1389 | -592.43
| 5300 | 29.56 | 203.1 | 4902.07 | -1434.38 | -611.79
| 5400 | 29.56 | 203.1 | 4989.06 | -1479.75 | -631.14
| 5500 | 29.56 | 203.1 | 5076.05 | -1525.13 | -650.49
| 5600 | 29.56 | 203.1 | 5163.03 | -1570.5 | -669.85
| 5700 | 29.56 | 203.1 | 5250.02 | -1615.88 | -689.2
| 5800 | 29.56 | 203.1 | 5337 | -1661.25 | -708.55
| 5900 | 29.56 | 203.1 | 5423.99 | -1706.63 | -727.91
| 6000 | 29.56 | 203.1 | 5510.98 | -1752 | -747.26
| 6100 | 29.56 | 203.1 | 5597.96 | -1797.38 | -766.61
| 6200 | 29.56 | 203.1 | 5684.95 | -1842.75 | -785.97
| 6230.55 | 29.56 | 203.1 | 5711.52 | -1856.61 | -791.88
| 6300 | 26.09 | 203.1 | 5772.94 | -1886.42 | -804.59
| 6400 | 21.09 | 203.1 | 5864.55 | -1923.21 | -820.29
| 6500 | 16.09 | 203.1 | 5959.31 | -1952.52 | -832.79
| 6600 | 11.09 | 203.1 | 6056.48 | -1974.12 | -842
| 6700 | 6.09 | 203.1 | 6155.33 | -1987.85 | -847.85
| 6800 | 1.09 | 203.1 | 6255.1 | -1993.6 | -850.31
| 6821.7 | 0 | 0 | 6276.8 | -1993.79 | -850.39
| 6851.7 | 0 | 0 | 6306.8 | -1993.79 | -850.39
| 6900 | 4.83 | 273.02 | 6355.04 | -1993.68 | -852.42
| 7000 | 14.83 | 273.02 | 6453.45 | -1992.78 | -869.44
| 7100 | 24.83 | 273.02 | 6547.4 | -1991 | -903.27
| 7200 | 34.83 | 273.02 | 6634.04 | -1988.38 | -952.88
| 7300 | 44.83 | 273.02 | 6710.74 | -1985.01 | -1016.76
| 7400 | 54.83 | 273.02 | 6775.17 | -1980.99 | -1092.96
| 7500 | 64.83 | 273.02 | 6825.37 | -1976.44 | -1179.19
| 7600 | 74.82 | 273.02 | 6859.82 | -1971.5 | -1272.8
| 7700 | 84.82 | 273.02 | 6877.46 | -1966.32 | -1370.97
| 7751.79 | 90 | 273.02 | 6879.8 | -1963.6 | -1422.61
| 7800 | 90 | 273.02 | 6879.8 | -1961.06 | -1470.76
| 7900 | 90 | 273.02 | 6879.79 | -1955.79 | -1570.62
| 8000 | 90 | 273.02 | 6879.79 | -1950.53 | -1670.48
| 8100 | 90 | 273.02 | 6879.79 | -1945.26 | -1770.34
| 8200 | 90 | 273.02 | 6879.78 | -1939.99 | -1870.2
| 8300 | 90 | 273.02 | 6879.78 | -1934.72 | -1970.06
| 8400 | 90 | 273.02 | 6879.78 | -1929.45 | -2069.92
| 8500 | 90 | 273.02 | 6879.77 | -1924.19 | -2169.78
| 8600 | 90 | 273.02 | 6879.77 | -1918.92 | -2269.65
| 8700 | 90 | 273.02 | 6879.77 | -1913.65 | -2369.51
| 8800 | 90 | 273.02 | 6879.77 | -1908.39 | -2469.37
| 8900 | 90 | 273.02 | 6879.76 | -1903.12 | -2569.23
| 9000 | 90 | 273.02 | 6879.76 | -1897.85 | -2669.09
| 9100 | 90 | 273.02 | 6879.76 | -1892.58 | -2768.95
| 9200 | 90 | 273.02 | 6879.76 | -1887.32 | -2868.81
| 9300 | 90 | 273.02 | 6879.75 | -1882.05 | -2968.67
| 9400 | 90 | 273.02 | 6879.75 | -1876.78 | -3068.54
| 9500 | 90 | 273.02 | 6879.75 | -1871.52 | -3168.4
| 9600 | 90 | 273.02 | 6879.75 | -1866.25 | -3268.26
| 9700 | 90 | 273.02 | 6879.75 | -1860.98 | -3368.12
| 9800 | 90 | 273.02 | 6879.74 | -1855.72 | -3467.98
| 9900 | 90 | 273.02 | 6879.74 | -1850.45 | -3567.84
| 10000 | 90 | 273.02 | 6879.74 | -1845.18 | -3667.7
| 10100 | 90 | 273.02 | 6879.74 | -1839.92 | -3767.56
| 10200 | 90 | 273.02 | 6879.74 | -1834.65 | -3867.43
| 10300 | 90 | 273.02 | 6879.74 | -1829.38 | -3967.29
| 10400 | 90 | 273.02 | 6879.74 | -1824.12 | -4067.15
| 10500 | 90 | 273.02 | 6879.74 | -1818.85 | -4167.01
| 10600 | 90 | 273.02 | 6879.73 | -1813.59 | -4266.87
| 10700 | 90 | 273.02 | 6879.73 | -1808.32 | -4366.73
| 10800 | 90 | 273.02 | 6879.73 | -1803.05 | -4466.59
| 10900 | 90 | 273.02 | 6879.73 | -1797.79 | -4566.45
| 11000 | 90 | 273.02 | 6879.73 | -1792.52 | -4666.32
| 11100 | 90 | 273.02 | 6879.73 | -1787.25 | -4766.18
| 11200 | 90 | 273.02 | 6879.73 | -1781.99 | -4866.04
| 11300 | 90 | 273.02 | 6879.73 | -1776.72 | -4965.9
| 11400 | 90 | 273.02 | 6879.73 | -1771.46 | -5065.76
| 11500 | 90 | 273.02 | 6879.73 | -1766.19 | -5165.62
| 11600 | 90 | 273.02 | 6879.73 | -1760.93 | -5265.48
| 11700 | 90 | 273.02 | 6879.73 | -1755.66 | -5365.34
| 11800 | 90 | 273.02 | 6879.73 | -1750.39 | -5465.21
| 11900 | 90 | 273.02 | 6879.73 | -1745.13 | -5565.07
| 12000 | 90 | 273.02 | 6879.74 | -1739.86 | -5664.93
| 12100 | 90 | 273.02 | 6879.74 | -1734.6 | -5764.79
| 12200 | 90 | 273.02 | 6879.74 | -1729.33 | -5864.65
| 12300 | 90 | 273.02 | 6879.74 | -1724.07 | -5964.51
| 12400 | 90 | 273.02 | 6879.74 | -1718.8 | -6064.37
| 12500 | 90 | 273.02 | 6879.74 | -1713.54 | -6164.23
| 12600 | 90 | 273.02 | 6879.74 | -1708.27 | -6264.1
| 12700 | 90 | 273.02 | 6879.74 | -1703.01 | -6363.96
| 12800 | 90 | 273.02 | 6879.74 | -1697.74 | -6463.82
| 12900 | 90 | 273.02 | 6879.75 | -1692.48 | -6563.68
| 13000 | 90 | 273.02 | 6879.75 | -1687.21 | -6663.54
| 13100 | 90 | 273.02 | 6879.75 | -1681.95 | -6763.4
| 13200 | 90 | 273.02 | 6879.75 | -1676.68 | -6863.26
| 13300 | 90 | 273.02 | 6879.75 | -1671.42 | -6963.12
| 13400 | 90 | 273.02 | 6879.76 | -1666.15 | -7062.99
| 13500 | 90 | 273.02 | 6879.76 | -1660.89 | -7162.85
| 13600 | 90 | 273.02 | 6879.76 | -1655.62 | -7262.71
| 13700 | 90 | 273.02 | 6879.76 | -1650.36 | -7362.57
| 13800 | 90 | 273.02 | 6879.77 | -1645.09 | -7462.43
| 13900 | 90 | 273.02 | 6879.77 | -1639.83 | -7562.29
| 14000 | 90 | 273.02 | 6879.77 | -1634.57 | -7662.15
| 14100 | 90 | 273.02 | 6879.77 | -1629.3 | -7762.02
| 14200 | 90 | 273.02 | 6879.78 | -1624.04 | -7861.88
| 14300 | 90 | 273.02 | 6879.78 | -1618.77 | -7961.74
| 14400 | 90 | 273.02 | 6879.78 | -1613.51 | -8061.6
| 14500 | 90 | 273.02 | 6879.79 | -1608.24 | -8161.46
| 14600 | 90 | 273.02 | 6879.79 | -1602.98 | -8261.32
| 14700 | 90 | 273.02 | 6879.79 | -1597.72 | -8361.18
| 14800 | 90 | 273.02 | 6879.8 | -1592.45 | -8461.04
| 14835.58 | 90 | 273.02 | 6879.8 | -1590.58 | -8496.57

## Lookup (hidden)
North Reference | RetunValue | Grid Type | ReturnValue | Deviation Indicator | ReturnValue
| 2 |  | 0 |  | 4
True |  | SPCS-Colorado Central-NAD27 |  | Directional
Grid |  | SPCS-Colorado Central-NAD83 |  | High Angle
|  | SPCS-Colorado North-NAD27 |  | Horizontal
SPCS-Colorado North-NAD83
SPCS-Colorado South-NAD27
SPCS-Colorado South-NAD83
UTM-Zone 12 NAD27
UTM-Zone 12 NAD83
UTM-Zone 13 NAD27
UTM-Zone 13 NAD83