## Data
Header Information | measured depth (ft) | inclination (°) | azimuth (°) | true vertical depth (ft) | northing +N/-S (ft) | easting +E/-W (ft)
Operator Name | 0 | 0 | 0 | 0 | 0 | 0
EXTRACTION OIL & GAS | 100 | 0 | 0 | 100 | 0 | 0
Operator Number | 200 | 0 | 0 | 200 | 0 | 0
10459 | 300 | 0 | 0 | 300 | 0 | 0
Well Name and Number | 400 | 0 | 0 | 400 | 0 | 0
DT-HABITAT C4-5-6 | 500 | 0 | 0 | 500 | 0 | 0
API Number (if available) | 600 | 0 | 0 | 600 | 0 | 0
| 700 | 0 | 0 | 700 | 0 | 0
Location: QQ SEC TWP RGE | 800 | 0 | 0 | 800 | 0 | 0
NW NE SEC. 5 T5N R65W | 900 | 0 | 0 | 900 | 0 | 0
Citing Type: Planned or Actual | 1000 | 0 | 0 | 1000 | 0 | 0
PLANNED | 1100 | 0 | 0 | 1100 | 0 | 0
Deviation Indicator | 1200 | 0 | 0 | 1200 | 0 | 0
Horizontal | 1300 | 0 | 0 | 1300 | 0 | 0
North Reference | 1400 | 0 | 0 | 1400 | 0 | 0
True | 1500 | 0 | 0 | 1500 | 0 | 0
Grid Type | 1600 | 0 | 0 | 1600 | 0 | 0
#VALUE! | 1700 | 0 | 0 | 1700 | 0 | 0
| 1800 | 0 | 0 | 1800 | 0 | 0
| 1900 | 0 | 0 | 1900 | 0 | 0
| 1950 | 0 | 0 | 1950 | 0 | 0
| 2000 | 1.5 | 205.06 | 1999.99 | -0.59 | -0.28
| 2100 | 4.5 | 205.06 | 2099.85 | -5.33 | -2.49
| 2200 | 7.5 | 205.06 | 2199.29 | -14.8 | -6.92
| 2300 | 10.5 | 205.06 | 2298.04 | -28.97 | -13.55
| 2400 | 13.5 | 205.06 | 2395.85 | -47.8 | -22.35
| 2500 | 16.5 | 205.06 | 2492.43 | -71.25 | -33.31
| 2600 | 19.5 | 205.06 | 2587.52 | -99.24 | -46.4
| 2700 | 22.5 | 205.06 | 2680.87 | -131.7 | -61.57
| 2800 | 25.5 | 205.06 | 2772.22 | -168.54 | -78.8
| 2900 | 28.5 | 205.06 | 2861.31 | -209.66 | -98.03
| 2950.7 | 30.02 | 205.06 | 2905.54 | -232.11 | -108.52
| 3000 | 30.02 | 205.06 | 2948.22 | -254.45 | -118.97
| 3100 | 30.02 | 205.06 | 3034.81 | -299.77 | -140.16
| 3200 | 30.02 | 205.06 | 3121.39 | -345.09 | -161.35
| 3300 | 30.02 | 205.06 | 3207.97 | -390.42 | -182.54
| 3400 | 30.02 | 205.06 | 3294.56 | -435.74 | -203.73
| 3500 | 30.02 | 205.06 | 3381.14 | -481.06 | -224.92
| 3600 | 30.02 | 205.06 | 3467.73 | -526.39 | -246.11
| 3700 | 30.02 | 205.06 | 3554.31 | -571.71 | -267.31
| 3800 | 30.02 | 205.06 | 3640.89 | -617.03 | -288.5
| 3900 | 30.02 | 205.06 | 3727.48 | -662.35 | -309.69
| 4000 | 30.02 | 205.06 | 3814.06 | -707.68 | -330.88
| 4100 | 30.02 | 205.06 | 3900.65 | -753 | -352.07
| 4200 | 30.02 | 205.06 | 3987.23 | -798.32 | -373.26
| 4300 | 30.02 | 205.06 | 4073.82 | -843.64 | -394.45
| 4400 | 30.02 | 205.06 | 4160.4 | -888.97 | -415.64
| 4500 | 30.02 | 205.06 | 4246.98 | -934.29 | -436.83
| 4600 | 30.02 | 205.06 | 4333.57 | -979.61 | -458.02
| 4700 | 30.02 | 205.06 | 4420.15 | -1024.93 | -479.21
| 4800 | 30.02 | 205.06 | 4506.74 | -1070.26 | -500.4
| 4900 | 30.02 | 205.06 | 4593.32 | -1115.58 | -521.6
| 5000 | 30.02 | 205.06 | 4679.9 | -1160.9 | -542.79
| 5100 | 30.02 | 205.06 | 4766.49 | -1206.22 | -563.98
| 5200 | 30.02 | 205.06 | 4853.07 | -1251.55 | -585.17
| 5300 | 30.02 | 205.06 | 4939.66 | -1296.87 | -606.36
| 5400 | 30.02 | 205.06 | 5026.24 | -1342.19 | -627.55
| 5500 | 30.02 | 205.06 | 5112.82 | -1387.51 | -648.74
| 5600 | 30.02 | 205.06 | 5199.41 | -1432.84 | -669.93
| 5700 | 30.02 | 205.06 | 5285.99 | -1478.16 | -691.12
| 5800 | 30.02 | 205.06 | 5372.58 | -1523.48 | -712.31
| 5900 | 30.02 | 205.06 | 5459.16 | -1568.81 | -733.5
| 5925.76 | 30.02 | 205.06 | 5481.46 | -1580.48 | -738.96
| 6000 | 27.79 | 205.06 | 5546.45 | -1612.99 | -754.16
| 6100 | 24.79 | 205.06 | 5636.09 | -1653.11 | -772.92
| 6200 | 21.79 | 205.06 | 5727.93 | -1688.93 | -789.67
| 6300 | 18.79 | 205.06 | 5821.71 | -1720.34 | -804.36
| 6400 | 15.79 | 205.06 | 5917.18 | -1747.27 | -816.95
| 6500 | 12.79 | 205.06 | 6014.08 | -1769.63 | -827.4
| 6600 | 9.79 | 205.06 | 6112.13 | -1787.37 | -835.7
| 6700 | 6.79 | 205.06 | 6211.07 | -1800.44 | -841.8
| 6800 | 3.79 | 205.06 | 6310.63 | -1808.79 | -845.71
| 6900 | 0.79 | 205.06 | 6410.54 | -1812.42 | -847.41
| 6926.46 | 0 | 0 | 6437 | -1812.59 | -847.48
| 6956.46 | 0 | 0 | 6467 | -1812.59 | -847.48
| 7000 | 4.35 | 272.75 | 6510.5 | -1812.51 | -849.14
| 7100 | 14.35 | 272.75 | 6609.04 | -1811.73 | -865.35
| 7200 | 24.35 | 272.75 | 6703.27 | -1810.14 | -898.41
| 7300 | 34.35 | 272.75 | 6790.33 | -1807.79 | -947.31
| 7400 | 44.35 | 272.75 | 6867.56 | -1804.75 | -1010.56
| 7500 | 54.35 | 272.75 | 6932.62 | -1801.11 | -1086.25
| 7600 | 64.35 | 272.75 | 6983.53 | -1796.99 | -1172.07
| 7700 | 74.35 | 272.75 | 7018.75 | -1792.51 | -1265.42
| 7800 | 84.35 | 272.75 | 7037.21 | -1787.79 | -1363.46
| 7856.52 | 90 | 272.75 | 7040 | -1785.09 | -1419.82
| 7900 | 90 | 272.75 | 7040 | -1783 | -1463.25
| 8000 | 90 | 272.75 | 7040 | -1778.2 | -1563.13
| 8100 | 90 | 272.75 | 7040 | -1773.4 | -1663.02
| 8200 | 90 | 272.75 | 7040 | -1768.6 | -1762.9
| 8300 | 90 | 272.75 | 7040 | -1763.8 | -1862.79
| 8400 | 90 | 272.75 | 7040.01 | -1759 | -1962.67
| 8500 | 90 | 272.75 | 7040.01 | -1754.2 | -2062.56
| 8600 | 90 | 272.75 | 7040.01 | -1749.4 | -2162.44
| 8700 | 90 | 272.75 | 7040.01 | -1744.6 | -2262.33
| 8800 | 90 | 272.75 | 7040.01 | -1739.8 | -2362.21
| 8900 | 90 | 272.75 | 7040.01 | -1735 | -2462.1
| 9000 | 90 | 272.75 | 7040.01 | -1730.2 | -2561.98
| 9100 | 90 | 272.75 | 7040.01 | -1725.4 | -2661.87
| 9200 | 90 | 272.75 | 7040.01 | -1720.6 | -2761.75
| 9300 | 90 | 272.75 | 7040.01 | -1715.8 | -2861.64
| 9400 | 90 | 272.75 | 7040.01 | -1711 | -2961.52
| 9500 | 90 | 272.75 | 7040.01 | -1706.19 | -3061.4
| 9600 | 90 | 272.75 | 7040.02 | -1701.39 | -3161.29
| 9700 | 90 | 272.75 | 7040.02 | -1696.59 | -3261.17
| 9800 | 90 | 272.75 | 7040.02 | -1691.79 | -3361.06
| 9900 | 90 | 272.75 | 7040.02 | -1686.99 | -3460.94
| 10000 | 90 | 272.75 | 7040.02 | -1682.19 | -3560.83
| 10100 | 90 | 272.75 | 7040.02 | -1677.38 | -3660.71
| 10200 | 90 | 272.75 | 7040.02 | -1672.58 | -3760.6
| 10300 | 90 | 272.75 | 7040.02 | -1667.78 | -3860.48
| 10400 | 90 | 272.75 | 7040.02 | -1662.98 | -3960.37
| 10500 | 90 | 272.75 | 7040.02 | -1658.17 | -4060.25
| 10600 | 90 | 272.75 | 7040.02 | -1653.37 | -4160.14
| 10700 | 90 | 272.75 | 7040.02 | -1648.57 | -4260.02
| 10800 | 90 | 272.75 | 7040.02 | -1643.76 | -4359.9
| 10900 | 90 | 272.75 | 7040.02 | -1638.96 | -4459.79
| 11000 | 90 | 272.75 | 7040.02 | -1634.16 | -4559.67
| 11100 | 90 | 272.75 | 7040.02 | -1629.35 | -4659.56
| 11200 | 90 | 272.75 | 7040.02 | -1624.55 | -4759.44
| 11300 | 90 | 272.75 | 7040.02 | -1619.75 | -4859.33
| 11400 | 90 | 272.75 | 7040.02 | -1614.94 | -4959.21
| 11500 | 90 | 272.75 | 7040.02 | -1610.14 | -5059.1
| 11600 | 90 | 272.75 | 7040.02 | -1605.33 | -5158.98
| 11700 | 90 | 272.75 | 7040.02 | -1600.53 | -5258.87
| 11800 | 90 | 272.75 | 7040.02 | -1595.72 | -5358.75
| 11900 | 90 | 272.75 | 7040.02 | -1590.92 | -5458.63
| 12000 | 90 | 272.75 | 7040.02 | -1586.11 | -5558.52
| 12100 | 90 | 272.75 | 7040.02 | -1581.31 | -5658.4
| 12200 | 90 | 272.75 | 7040.02 | -1576.5 | -5758.29
| 12300 | 90 | 272.75 | 7040.02 | -1571.7 | -5858.17
| 12400 | 90 | 272.75 | 7040.02 | -1566.89 | -5958.06
| 12500 | 90 | 272.75 | 7040.02 | -1562.09 | -6057.94
| 12600 | 90 | 272.75 | 7040.02 | -1557.28 | -6157.83
| 12700 | 90 | 272.75 | 7040.02 | -1552.48 | -6257.71
| 12800 | 90 | 272.75 | 7040.02 | -1547.67 | -6357.59
| 12900 | 90 | 272.75 | 7040.02 | -1542.86 | -6457.48
| 13000 | 90 | 272.75 | 7040.02 | -1538.06 | -6557.36
| 13100 | 90 | 272.75 | 7040.02 | -1533.25 | -6657.25
| 13200 | 90 | 272.76 | 7040.02 | -1528.45 | -6757.13
| 13300 | 90 | 272.76 | 7040.01 | -1523.64 | -6857.02
| 13400 | 90 | 272.76 | 7040.01 | -1518.83 | -6956.9
| 13500 | 90 | 272.76 | 7040.01 | -1514.02 | -7056.79
| 13600 | 90 | 272.76 | 7040.01 | -1509.22 | -7156.67
| 13700 | 90 | 272.76 | 7040.01 | -1504.41 | -7256.55
| 13800 | 90 | 272.76 | 7040.01 | -1499.6 | -7356.44
| 13900 | 90 | 272.76 | 7040.01 | -1494.8 | -7456.32
| 14000 | 90 | 272.76 | 7040.01 | -1489.99 | -7556.21
| 14100 | 90 | 272.76 | 7040.01 | -1485.18 | -7656.09
| 14200 | 90 | 272.76 | 7040.01 | -1480.37 | -7755.98
| 14300 | 90 | 272.76 | 7040.01 | -1475.56 | -7855.86
| 14400 | 90 | 272.76 | 7040.01 | -1470.76 | -7955.75
| 14500 | 90 | 272.76 | 7040 | -1465.95 | -8055.63
| 14600 | 90 | 272.76 | 7040 | -1461.14 | -8155.51
| 14700 | 90 | 272.76 | 7040 | -1456.33 | -8255.4
| 14800 | 90 | 272.76 | 7040 | -1451.52 | -8355.28
| 14900 | 90 | 272.76 | 7040 | -1446.71 | -8455.17
| 14938.61 | 90 | 272.76 | 7040 | -1444.86 | -8493.73

## Lookup (hidden)
North Reference | RetunValue | Grid Type | ReturnValue | Deviation Indicator | ReturnValue
| 2 |  | 0 |  | 4
True |  | SPCS-Colorado Central-NAD27 |  | Directional
Grid |  | SPCS-Colorado Central-NAD83 |  | High Angle
|  | SPCS-Colorado North-NAD27 |  | Horizontal
SPCS-Colorado North-NAD83
SPCS-Colorado South-NAD27
SPCS-Colorado South-NAD83
UTM-Zone 12 NAD27
UTM-Zone 12 NAD83
UTM-Zone 13 NAD27
UTM-Zone 13 NAD83