## Data
Header Information | measured depth (ft) | inclination (°) | azimuth (°) | true vertical depth (ft) | northing +N/-S (ft) | easting +E/-W (ft)
Operator Name | 0 | 0 | 270.99 | 0 | 0 | 0
KERR-MCGEE | 16 | 0 | 270.99 | 16 | 0 | 0
Operator Number | 116 | 0.13 | 270.99 | 116 | 0 | -0.11
47120 | 216 | 0.14 | 328.71 | 216 | 0.11 | -0.29
Well Name and Number | 316 | 0.36 | 301.38 | 316 | 0.38 | -0.62
BURKHARDT 38N-3HZ | 416 | 0.68 | 323.48 | 415.99 | 1.02 | -1.24
API Number (if available) | 516 | 0.69 | 324.89 | 515.99 | 1.99 | -1.94
05-123-39179 | 616 | 0.36 | 324.69 | 615.98 | 2.74 | -2.47
Location: QQ SEC TWP RGE | 716 | 0.15 | 280.48 | 715.98 | 3.02 | -2.78
SEC.03-T1N-R66W | 816 | 0.19 | 165.6 | 815.98 | 2.88 | -2.87
Citing Type: Planned or Actual | 916 | 0.22 | 159.9 | 915.98 | 2.54 | -2.76
ACTUAL | 1016 | 0.31 | 160.95 | 1015.98 | 2.1 | -2.61
Deviation Indicator | 1116 | 0.1 | 160.41 | 1115.98 | 1.76 | -2.49
Horizontal | 1216 | 0.14 | 103.65 | 1215.98 | 1.65 | -2.34
North Reference | 1316 | 0.17 | 91.8 | 1315.98 | 1.62 | -2.07
True | 1416 | 0.45 | 353.56 | 1415.98 | 2 | -1.97
Grid Type | 1516 | 0.52 | 9.34 | 1515.97 | 2.84 | -1.94
#VALUE! | 1600 | 0.51 | 15.11 | 1599.97 | 3.58 | -1.78
| 1656 | 0.75 | 332.8 | 1655.97 | 4.15 | -1.88
| 1703 | 1.45 | 2.67 | 1702.96 | 5.01 | -2
| 1794 | 2.19 | 41.19 | 1793.92 | 7.47 | -0.8
| 1885 | 3.83 | 81.16 | 1884.8 | 9.25 | 3.35
| 1976 | 7.61 | 96.15 | 1975.33 | 9.07 | 12.35
| 2068 | 9.42 | 97.24 | 2066.31 | 7.47 | 25.88
| 2158 | 10.74 | 93.04 | 2154.92 | 6.1 | 41.56
| 2249 | 13.52 | 87.67 | 2243.89 | 6.08 | 60.66
| 2339 | 14.37 | 81.08 | 2331.24 | 8.24 | 82.2
| 2430 | 15.56 | 77.05 | 2419.15 | 12.72 | 105.26
| 2522 | 16.66 | 72.3 | 2507.54 | 19.5 | 129.85
| 2613 | 18.23 | 74.43 | 2594.35 | 27.29 | 155.99
| 2698 | 19.57 | 72.54 | 2674.77 | 35.13 | 182.38
| 2782 | 21.69 | 70.03 | 2753.38 | 44.65 | 210.39
| 2867 | 23 | 70.92 | 2832 | 55.44 | 240.85
| 2953 | 22.3 | 69.69 | 2911.36 | 66.6 | 272.03
| 3038 | 20.42 | 68.35 | 2990.52 | 77.67 | 300.94
| 3123 | 20.99 | 69.51 | 3070.03 | 88.47 | 328.98
| 3208 | 22.73 | 72.11 | 3148.92 | 98.84 | 358.87
| 3293 | 21.51 | 71.21 | 3227.66 | 108.91 | 389.25
| 3378 | 20.97 | 77.04 | 3306.9 | 117.34 | 418.83
| 3463 | 23.07 | 79.26 | 3385.69 | 123.85 | 450.02
| 3548 | 21.36 | 79.25 | 3464.38 | 129.85 | 481.59
| 3633 | 22.78 | 80.91 | 3543.15 | 135.33 | 513.05
| 3718 | 21.25 | 74.35 | 3621.96 | 142.09 | 544.14
| 3803 | 21.34 | 74.05 | 3701.16 | 150.5 | 573.84
| 3888 | 22.03 | 72.35 | 3780.15 | 159.58 | 603.9
| 3974 | 23.35 | 73.57 | 3859.49 | 169.29 | 635.62
| 4059 | 21.71 | 73.39 | 3938 | 178.55 | 666.85
| 4144 | 21.83 | 74.64 | 4016.94 | 187.23 | 697.15
| 4230 | 23.26 | 72.73 | 4096.36 | 196.51 | 728.79
| 4315 | 21.81 | 71.42 | 4174.87 | 206.52 | 759.78
| 4400 | 22.8 | 74.96 | 4253.51 | 215.83 | 790.66
| 4485 | 24.1 | 76.96 | 4331.49 | 224.02 | 823.47
| 4571 | 23.91 | 77.32 | 4410.06 | 231.8 | 857.58
| 4655 | 22.74 | 76.98 | 4487.19 | 239.2 | 890.01
| 4739 | 20.96 | 77.16 | 4565.15 | 246.19 | 920.47
| 4824 | 21.75 | 74.63 | 4644.32 | 253.75 | 950.48
| 4909 | 23.89 | 73.35 | 4722.66 | 262.85 | 982.16
| 4995 | 23.17 | 71.54 | 4801.51 | 273.2 | 1014.9
| 5080 | 21.98 | 71.19 | 4879.99 | 283.63 | 1045.82
| 5165 | 20.94 | 69.42 | 4959.1 | 294.09 | 1075.09
| 5250 | 20.02 | 68.7 | 5038.73 | 304.72 | 1102.87
| 5335 | 18.2 | 70.34 | 5119.04 | 314.47 | 1128.93
| 5420 | 16.43 | 67.47 | 5200.19 | 323.54 | 1152.54
| 5506 | 14.42 | 72.14 | 5283.09 | 331.49 | 1173.97
| 5591 | 14.64 | 77.85 | 5365.37 | 337 | 1194.54
| 5678 | 13.73 | 77.11 | 5449.72 | 341.61 | 1215.35
| 5763 | 12.33 | 76.59 | 5532.53 | 345.97 | 1234.02
| 5849 | 12.03 | 81.69 | 5616.6 | 349.39 | 1251.82
| 5933 | 11.19 | 81.49 | 5698.88 | 351.87 | 1268.54
| 6018 | 9.31 | 81.21 | 5782.52 | 354.14 | 1283.49
| 6104 | 9.64 | 83.82 | 5867.34 | 355.98 | 1297.53
| 6189 | 8.27 | 81.2 | 5951.31 | 357.68 | 1310.64
| 6274 | 7.01 | 75.04 | 6035.55 | 359.95 | 1321.7
| 6359 | 5.66 | 71.06 | 6120.03 | 362.65 | 1330.67
| 6444 | 4.28 | 62.91 | 6204.71 | 365.46 | 1337.46
| 6529 | 3.58 | 57.83 | 6289.51 | 368.31 | 1342.53
| 6614 | 1.99 | 97.03 | 6374.41 | 369.55 | 1346.24
| 6699 | 1.28 | 39.52 | 6459.38 | 370.1 | 1348.31
| 6784 | 0.74 | 10.67 | 6544.37 | 371.37 | 1349.02
| 6869 | 0.92 | 345.85 | 6629.36 | 372.57 | 1348.95
| 6956 | 1.04 | 327.9 | 6716.35 | 373.92 | 1348.36
| 6999 | 1.21 | 222.21 | 6759.35 | 373.91 | 1347.85
| 7041 | 4.64 | 206.8 | 6801.28 | 372.07 | 1346.79
| 7084 | 9.76 | 218.83 | 6843.93 | 367.67 | 1343.71
| 7126 | 14.37 | 212.84 | 6885 | 360.51 | 1338.65
| 7169 | 19.06 | 201.85 | 6926.18 | 349.51 | 1333.14
| 7211 | 22.72 | 192.52 | 6965.42 | 335.21 | 1328.83
| 7254 | 25.87 | 192.88 | 7004.61 | 317.96 | 1324.94
| 7296 | 29.72 | 188.59 | 7041.76 | 298.72 | 1321.34
| 7339 | 32.72 | 185.89 | 7078.53 | 276.62 | 1318.55
| 7382 | 35.75 | 185.56 | 7114.08 | 252.55 | 1316.14
| 7424 | 40.41 | 181.7 | 7147.13 | 226.71 | 1314.55
| 7466 | 44.92 | 179.87 | 7178.01 | 198.26 | 1314.18
| 7509 | 50.62 | 176.5 | 7206.9 | 166.46 | 1315.23
| 7551 | 55.12 | 172.29 | 7232.25 | 133.16 | 1318.53
| 7594 | 60.48 | 171.09 | 7255.16 | 97.17 | 1323.8
| 7636 | 65.39 | 175.44 | 7274.27 | 60.05 | 1328.15
| 7679 | 69.29 | 174.25 | 7290.84 | 20.54 | 1331.72
| 7721 | 72.25 | 174.8 | 7304.67 | -18.93 | 1335.5
| 7764 | 77.99 | 175.55 | 7315.71 | -60.33 | 1339
| 7806 | 81.62 | 175.67 | 7323.14 | -101.54 | 1342.16
| 7849 | 85.65 | 179.57 | 7327.91 | -144.22 | 1343.93
| 7881 | 88.39 | 182.19 | 7329.57 | -176.16 | 1343.44
| 7913 | 89.825 | 182.19 | 7330.07 | -208.14 | 1342.21
| 7943 | 91.17 | 182.19 | 7329.81 | -238.11 | 1341.07
| 7987 | 91.45 | 181.53 | 7328.8 | -282.08 | 1339.64
| 8073 | 91.39 | 181.6 | 7326.67 | -368.02 | 1337.29
| 8158 | 91.36 | 181.15 | 7324.63 | -452.97 | 1335.25
| 8243 | 91.82 | 181.38 | 7322.27 | -537.92 | 1333.38
| 8328 | 90.46 | 179.92 | 7320.58 | -622.89 | 1332.41
| 8413 | 89.41 | 179.46 | 7320.68 | -707.89 | 1332.87
| 8583 | 90.3 | 179.25 | 7321.11 | -877.87 | 1334.79
| 8754 | 90.09 | 177.91 | 7320.53 | -1048.82 | 1339.02
| 8924 | 88.83 | 177.18 | 7322.13 | -1218.65 | 1346.3
| 9094 | 90.68 | 176.56 | 7322.85 | -1388.38 | 1355.59
| 9265 | 90.73 | 179.07 | 7320.75 | -1559.23 | 1362.1
| 9434 | 89.32 | 182.2 | 7320.68 | -1728.2 | 1360.23
| 9606 | 91.29 | 178.64 | 7319.76 | -1900.15 | 1358.97
| 9776 | 90.58 | 178.75 | 7316.99 | -2070.09 | 1362.84
| 9947 | 90.03 | 179.66 | 7316.08 | -2241.07 | 1365.21
| 10117 | 88.36 | 179.45 | 7318.47 | -2411.04 | 1366.53
| 10287 | 87.82 | 178.58 | 7324.13 | -2580.92 | 1369.45
| 10458 | 89.41 | 180.38 | 7328.26 | -2751.85 | 1371.01
| 10628 | 90.43 | 181.05 | 7328.5 | -2921.83 | 1368.88
| 10798 | 90.71 | 181.1 | 7326.81 | -3091.79 | 1365.69
| 10969 | 91.24 | 179.54 | 7323.9 | -3262.76 | 1364.74
| 11139 | 90.61 | 180.3 | 7321.16 | -3432.73 | 1364.98
| 11309 | 88.27 | 181.68 | 7322.82 | -3602.68 | 1362.04
| 11479 | 88.95 | 181.97 | 7326.94 | -3772.55 | 1356.63
| 11649 | 89.04 | 181.86 | 7329.92 | -3942.43 | 1350.95
| 11819 | 90.58 | 182.03 | 7330.49 | -4112.32 | 1345.18
| 11901 | 90.46 | 181.52 | 7329.74 | -4194.28 | 1342.64
| 11950 | 90.46 | 181.52 | 7329.35 | -4243.26 | 1341.34

## Lookup (hidden)
North Reference | RetunValue | Grid Type | ReturnValue | Deviation Indicator | ReturnValue
| 2 |  | 0 |  | 4
True |  | SPCS-Colorado Central-NAD27 |  | Directional
Grid |  | SPCS-Colorado Central-NAD83 |  | High Angle
|  | SPCS-Colorado North-NAD27 |  | Horizontal
SPCS-Colorado North-NAD83
SPCS-Colorado South-NAD27
SPCS-Colorado South-NAD83
UTM-Zone 12 NAD27
UTM-Zone 12 NAD83
UTM-Zone 13 NAD27
UTM-Zone 13 NAD83