## Data
Header Information | measured depth (ft) | inclination (°) | azimuth (°) | true vertical depth (ft) | northing +N/-S (ft) | easting +E/-W (ft)
Operator Name | 0 | 0 | 269.9 | 0 | 0 | 0
KERR-MCGEE | 16 | 0 | 269.9 | 16 | 0 | 0
Operator Number | 128 | 0.7 | 269.9 | 128 | 0 | -0.68
47120 | 207 | 1 | 267.2 | 206.99 | -0.04 | -1.86
Well Name and Number | 284 | 0.5 | 278.4 | 283.98 | -0.02 | -2.86
BURKHARDT 16C-3HZ | 364 | 0.4 | 207.5 | 363.98 | -0.22 | -3.33
API Number (if available) | 444 | 0.5 | 207.1 | 443.98 | -0.77 | -3.62
05-123-39180 | 524 | 0.5 | 299.2 | 523.98 | -0.92 | -4.08
Location: QQ SEC TWP RGE | 604 | 0.7 | 276 | 603.97 | -0.69 | -4.88
SEC.03-T1N-R66W | 684 | 0.1 | 244.7 | 683.97 | -0.67 | -5.42
Citing Type: Planned or Actual | 764 | 0.5 | 253.7 | 763.97 | -0.8 | -5.82
ACTUAL | 844 | 0.4 | 336.2 | 843.97 | -0.64 | -6.27
Deviation Indicator | 924 | 0.4 | 258.6 | 923.96 | -0.44 | -6.66
Horizontal | 1004 | 0.4 | 293.2 | 1003.96 | -0.39 | -7.19
North Reference | 1084 | 0.2 | 10.7 | 1083.96 | -0.14 | -7.42
True | 1164 | 0.7 | 68 | 1163.96 | 0.18 | -6.94
Grid Type | 1244 | 0.4 | 78.9 | 1243.96 | 0.42 | -6.21
#VALUE! | 1324 | 0.4 | 21.9 | 1323.95 | 0.73 | -5.83
| 1404 | 0.7 | 23.8 | 1403.95 | 1.44 | -5.53
| 1484 | 0.6 | 59.9 | 1483.94 | 2.09 | -4.97
| 1564 | 0.7 | 47.7 | 1563.94 | 2.63 | -4.25
| 1610 | 0.7 | 50.9 | 1609.94 | 3 | -3.82
| 1698 | 0.76 | 49.01 | 1697.93 | 3.72 | -2.97
| 1790 | 2.82 | 70.62 | 1789.88 | 4.87 | -0.37
| 1881 | 4.27 | 51.13 | 1880.71 | 7.74 | 4.38
| 1971 | 5.04 | 67.53 | 1970.41 | 11.35 | 10.64
| 2063 | 7.26 | 62.53 | 2061.88 | 15.58 | 19.54
| 2154 | 8.91 | 66.28 | 2151.97 | 21.07 | 31.09
| 2244 | 11.02 | 69 | 2240.61 | 26.96 | 45.5
| 2336 | 12.75 | 71.26 | 2330.63 | 33.37 | 63.33
| 2426 | 14.72 | 69.77 | 2418.06 | 40.51 | 83.46
| 2517 | 14.34 | 69.01 | 2506.15 | 48.55 | 104.83
| 2609 | 13.77 | 67.89 | 2595.39 | 56.75 | 125.61
| 2785 | 14.76 | 67.26 | 2765.96 | 73.3 | 165.7
| 2955 | 13.15 | 64.45 | 2930.94 | 90.01 | 203.12
| 3126 | 15.3 | 68.3 | 3096.69 | 106.75 | 241.64
| 3296 | 14.43 | 65.63 | 3261 | 123.78 | 281.77
| 3467 | 13.12 | 63.59 | 3427.08 | 141.21 | 318.56
| 3637 | 13.88 | 64.22 | 3592.38 | 158.66 | 354.21
| 3807 | 15.02 | 68.52 | 3757.01 | 175.59 | 393.07
| 3979 | 12.54 | 63.21 | 3924.05 | 192.17 | 430.48
| 4147 | 13.2 | 62.51 | 4087.83 | 209.25 | 463.78
| 4317 | 14.81 | 63.56 | 4252.77 | 227.88 | 500.46
| 4488 | 16 | 63.79 | 4417.63 | 248.02 | 541.17
| 4658 | 12.71 | 61.39 | 4582.3 | 267.33 | 578.62
| 4828 | 12.99 | 69.23 | 4748.05 | 283.06 | 612.9
| 4998 | 14.93 | 70.96 | 4913.02 | 296.98 | 651.47
| 5169 | 15.34 | 63.24 | 5078.11 | 314.36 | 692.5
| 5339 | 13.37 | 58.15 | 5242.8 | 334.86 | 729.28
| 5424 | 12.76 | 54.75 | 5325.6 | 345.46 | 745.29
| 5509 | 10.4 | 58.58 | 5408.87 | 354.88 | 759.51
| 5594 | 9.26 | 59.01 | 5492.62 | 362.4 | 771.92
| 5679 | 7.25 | 63.32 | 5576.73 | 368.33 | 782.57
| 5764 | 6.15 | 59.98 | 5661.15 | 373.02 | 791.31
| 5848 | 4.92 | 65.07 | 5744.76 | 376.79 | 798.47
| 5933 | 2.44 | 84.07 | 5829.58 | 378.51 | 803.58
| 6018 | 0.13 | 163.56 | 5914.55 | 378.6 | 805.4
| 6103 | 0.29 | 64.77 | 5999.55 | 378.6 | 805.62
| 6442 | 0.5 | 336.72 | 6338.55 | 380.33 | 805.82
| 6698 | 0.66 | 144.4 | 6594.54 | 380.15 | 806.23
| 6952 | 0.15 | 340.88 | 6848.54 | 379.28 | 806.98
| 7037 | 0.15 | 358.04 | 6933.54 | 379.5 | 806.94
| 7079 | 4.12 | 174.23 | 6975.5 | 378.05 | 807.09
| 7122 | 8.88 | 181.31 | 7018.21 | 373.19 | 807.16
| 7165 | 13.39 | 186.06 | 7060.39 | 364.92 | 806.56
| 7207 | 19.09 | 184.54 | 7100.7 | 353.22 | 805.5
| 7250 | 25.4 | 184.32 | 7140.48 | 337 | 804.25
| 7293 | 28.35 | 180.17 | 7178.84 | 317.59 | 803.53
| 7335 | 32.16 | 178.92 | 7215.11 | 296.44 | 803.71
| 7378 | 35.15 | 176.64 | 7250.9 | 272.63 | 804.65
| 7420 | 40.06 | 178.08 | 7284.16 | 247.04 | 805.81
| 7463 | 45.04 | 178.83 | 7315.83 | 217.98 | 806.59
| 7506 | 50.87 | 179.71 | 7344.62 | 186.06 | 806.98
| 7548 | 55.18 | 179.71 | 7369.87 | 152.52 | 807.15
| 7591 | 59.78 | 180.24 | 7392.98 | 116.27 | 807.16
| 7633 | 61.28 | 181.51 | 7413.65 | 79.71 | 806.6
| 7676 | 63.04 | 181.63 | 7433.73 | 41.7 | 805.56
| 7718 | 64.65 | 181.27 | 7452.24 | 4.02 | 804.61
| 7760 | 66.4 | 182.02 | 7469.64 | -34.19 | 803.51
| 7802 | 68.25 | 181.27 | 7485.83 | -72.93 | 802.4
| 7845 | 72.33 | 181.32 | 7500.33 | -113.39 | 801.48
| 7887 | 74.81 | 181.04 | 7512.21 | -153.66 | 800.65
| 7930 | 77.01 | 181.29 | 7522.68 | -195.36 | 799.81
| 7972 | 80.53 | 180 | 7530.85 | -236.54 | 799.34
| 8018 | 83.99 | 179.33 | 7537.05 | -282.12 | 799.61
| 8057 | 87.323 | 179.58 | 7540 | -321 | 799.98
| 8071 | 88.52 | 179.67 | 7540.51 | -334.99 | 800.07
| 8156 | 88.58 | 180.11 | 7542.66 | -419.96 | 800.24
| 8241 | 88.89 | 179.46 | 7544.54 | -504.94 | 800.55
| 8327 | 89.22 | 180.64 | 7545.95 | -590.92 | 800.48
| 8412 | 90.83 | 180.5 | 7545.92 | -675.92 | 799.63
| 8497 | 90.31 | 180.72 | 7545.07 | -760.91 | 798.73
| 8583 | 90.86 | 179.96 | 7544.19 | -846.9 | 798.22
| 8667 | 89.69 | 179.29 | 7543.79 | -930.9 | 798.77
| 8753 | 89.75 | 177.55 | 7544.21 | -1016.86 | 801.14
| 8837 | 89.87 | 178.57 | 7544.49 | -1100.81 | 803.98
| 8923 | 88.27 | 177.51 | 7545.89 | -1186.74 | 806.92
| 9008 | 88.69 | 179.22 | 7548.14 | -1271.68 | 809.35
| 9093 | 90.46 | 179.72 | 7548.77 | -1356.67 | 810.13
| 9178 | 91.23 | 180.49 | 7547.52 | -1441.65 | 809.98
| 9263 | 88.82 | 179.16 | 7547.48 | -1526.65 | 810.24
| 9349 | 88.82 | 178.87 | 7549.25 | -1612.62 | 811.72
| 9432 | 90.18 | 179.07 | 7549.98 | -1695.6 | 813.21
| 9518 | 91.51 | 180.01 | 7548.71 | -1781.58 | 813.9
| 9602 | 88.79 | 178.78 | 7548.49 | -1865.57 | 814.79
| 9688 | 90 | 179.14 | 7549.4 | -1951.55 | 816.35
| 9773 | 90.93 | 179.19 | 7548.71 | -2036.53 | 817.59
| 9858 | 91.51 | 179.91 | 7546.9 | -2121.51 | 818.25
| 9944 | 89.63 | 181.46 | 7546.04 | -2207.49 | 817.22
| 10029 | 91.63 | 182.7 | 7545.11 | -2292.43 | 814.14
| 10114 | 91.82 | 183.01 | 7542.55 | -2377.28 | 809.91
| 10199 | 91.42 | 183.4 | 7540.14 | -2462.12 | 805.16
| 10285 | 88.64 | 182.05 | 7540.1 | -2548.01 | 801.07
| 10370 | 89.19 | 180.54 | 7541.71 | -2632.97 | 799.15
| 10455 | 89.01 | 180.49 | 7543.04 | -2717.95 | 798.39
| 10540 | 88.36 | 180.17 | 7544.99 | -2802.93 | 797.9
| 10625 | 86.83 | 180.32 | 7548.56 | -2887.85 | 797.53
| 10710 | 88.23 | 179.66 | 7552.22 | -2972.77 | 797.55
| 10795 | 89.23 | 180.14 | 7554.11 | -3057.75 | 797.7
| 10881 | 90.55 | 179.32 | 7554.27 | -3143.74 | 798.1
| 10966 | 90.06 | 180.86 | 7553.82 | -3228.74 | 797.97
| 11051 | 89.35 | 178.49 | 7554.26 | -3313.73 | 798.45
| 11136 | 88.42 | 177.45 | 7555.91 | -3398.66 | 801.46
| 11222 | 89.56 | 177.94 | 7557.43 | -3484.57 | 804.92
| 11307 | 90.4 | 178.97 | 7557.46 | -3569.54 | 807.21
| 11391 | 89.96 | 178.42 | 7557.19 | -3653.52 | 809.12
| 11476 | 89.28 | 177.81 | 7557.76 | -3738.47 | 811.92
| 11561 | 89.96 | 179.57 | 7558.32 | -3823.44 | 813.86
| 11646 | 90.27 | 179.84 | 7558.15 | -3908.44 | 814.3
| 11731 | 91.36 | 179.85 | 7556.94 | -3993.43 | 814.53
| 11816 | 91.14 | 180.61 | 7555.09 | -4078.41 | 814.19
| 11902 | 90.8 | 179.73 | 7553.63 | -4164.4 | 813.93
| 11936 | 90.33 | 179.77 | 7553.3 | -4198.39 | 814.08
| 11987 | 90.33 | 179.77 | 7553 | -4249.39 | 814.29

## Lookup (hidden)
North Reference | RetunValue | Grid Type | ReturnValue | Deviation Indicator | ReturnValue
| 2 |  | 0 |  | 4
True |  | SPCS-Colorado Central-NAD27 |  | Directional
Grid |  | SPCS-Colorado Central-NAD83 |  | High Angle
|  | SPCS-Colorado North-NAD27 |  | Horizontal
SPCS-Colorado North-NAD83
SPCS-Colorado South-NAD27
SPCS-Colorado South-NAD83
UTM-Zone 12 NAD27
UTM-Zone 12 NAD83
UTM-Zone 13 NAD27
UTM-Zone 13 NAD83