## Data
Header Information | measured depth (ft) | inclination (°) | azimuth (°) | true vertical depth (ft) | northing +N/-S (ft) | easting +E/-W (ft)
Operator Name | 0 | 0 | 177.8 | 0 | 0 | 0
KERR-MCGEE | 16 | 0 | 177.8 | 16 | 0 | 0
Operator Number | 86 | 0.4 | 177.8 | 86 | -0.24 | 0.01
47120 | 167 | 0.4 | 135.2 | 167 | -0.73 | 0.22
Well Name and Number | 245 | 0.3 | 118.5 | 245 | -1.02 | 0.59
BURKHARDT 15N-3HZ | 326 | 0.6 | 318.1 | 326 | -0.8 | 0.49
API Number (if available) | 406 | 0.5 | 278.4 | 405.99 | -0.44 | -0.13
05-123-39181 | 486 | 0.2 | 343.8 | 485.99 | -0.26 | -0.52
Location: QQ SEC TWP RGE | 566 | 0.6 | 328.2 | 565.99 | 0.23 | -0.78
SEC.03-T1N-R66W | 646 | 0.3 | 45.7 | 645.99 | 0.74 | -0.85
Citing Type: Planned or Actual | 726 | 0.1 | 199.7 | 725.99 | 0.82 | -0.72
ACTUAL | 806 | 0.3 | 99.3 | 805.99 | 0.72 | -0.54
Deviation Indicator | 886 | 0.4 | 316.6 | 885.98 | 0.89 | -0.52
Horizontal | 966 | 0.2 | 23.6 | 965.98 | 1.22 | -0.66
North Reference | 1046 | 0.1 | 278.4 | 1045.98 | 1.36 | -0.67
True | 1126 | 0.2 | 350.7 | 1125.98 | 1.5 | -0.76
Grid Type | 1206 | 0.3 | 352.2 | 1205.98 | 1.85 | -0.81
#VALUE! | 1286 | 0.3 | 90.8 | 1285.98 | 2.05 | -0.63
| 1366 | 0.7 | 143.5 | 1365.98 | 1.66 | -0.13
| 1406 | 0.5 | 159.6 | 1405.98 | 1.3 | 0.07
| 1446 | 0.2 | 143.8 | 1445.98 | 1.08 | 0.18
| 1486 | 0.6 | 127.3 | 1485.98 | 0.89 | 0.38
| 1526 | 0.5 | 182.7 | 1525.97 | 0.59 | 0.54
| 1566 | 0.7 | 172.2 | 1565.97 | 0.18 | 0.57
| 1606 | 0.6 | 179 | 1605.97 | -0.27 | 0.6
| 1702 | 0.5 | 166.3 | 1701.96 | -1.18 | 0.71
| 1793 | 1.5 | 339.02 | 1792.96 | -0.46 | 0.38
| 1885 | 2.99 | 332.01 | 1884.88 | 2.79 | -1.18
| 1977 | 4.86 | 328.41 | 1976.66 | 8.22 | -4.35
| 2067 | 5.74 | 313.5 | 2066.28 | 14.57 | -9.61
| 2158 | 7.15 | 316.45 | 2156.71 | 21.81 | -16.81
| 2249 | 8.38 | 321.95 | 2246.87 | 31.13 | -24.8
| 2340 | 9.37 | 329.64 | 2336.78 | 42.75 | -32.63
| 2430 | 11.02 | 327.62 | 2425.36 | 56.34 | -40.94
| 2521 | 12.37 | 325.11 | 2514.47 | 71.68 | -51.18
| 2703 | 13.96 | 316.81 | 2691.7 | 103.68 | -77.36
| 2873 | 12.02 | 316.17 | 2857.34 | 131.4 | -103.65
| 3043 | 12.65 | 316.91 | 3023.41 | 157.77 | -128.63
| 3214 | 15.23 | 324.42 | 3189.38 | 189.71 | -154.49
| 3384 | 14.76 | 326.37 | 3353.59 | 225.91 | -179.48
| 3555 | 15.26 | 316.22 | 3518.78 | 260.3 | -207.12
| 3725 | 12.76 | 314.25 | 3683.71 | 289.55 | -236.05
| 3893 | 11.73 | 318.84 | 3847.89 | 315.36 | -260.58
| 3978 | 10.96 | 319.2 | 3931.23 | 327.98 | -271.55
| 4063 | 9.51 | 318.51 | 4014.88 | 339.36 | -281.48
| 4149 | 8.79 | 315.52 | 4099.78 | 349.37 | -290.79
| 4234 | 6.95 | 305.88 | 4183.98 | 357.02 | -299.51
| 4318 | 6.49 | 306.76 | 4267.4 | 362.84 | -307.43
| 4402 | 6.21 | 306.13 | 4350.89 | 368.36 | -314.9
| 4487 | 3.81 | 294.25 | 4435.56 | 372.23 | -321.19
| 4572 | 1.55 | 267.12 | 4520.46 | 373.33 | -324.91
| 4658 | 1.4 | 209.67 | 4606.44 | 372.36 | -326.6
| 4743 | 1.51 | 199.72 | 4691.41 | 370.4 | -327.49
| 4828 | 0.46 | 51.18 | 4776.4 | 369.56 | -327.6
| 5167 | 1.08 | 45.9 | 5115.37 | 372.64 | -324.25
| 5512 | 0.42 | 347.83 | 5460.34 | 376.14 | -322.18
| 5853 | 1.51 | 16.21 | 5801.29 | 381.67 | -321.19
| 6191 | 1.65 | 149.74 | 6139.24 | 381.75 | -317.49
| 6532 | 1.44 | 157.02 | 6480.11 | 373.56 | -313.34
| 6702 | 0.74 | 120.54 | 6650.08 | 371.04 | -311.56
| 6745 | 0.92 | 98.34 | 6693.08 | 370.85 | -310.98
| 6787 | 0.72 | 123.41 | 6735.07 | 370.65 | -310.43
| 6830 | 1.7 | 163.37 | 6778.06 | 369.89 | -310.02
| 6873 | 6.15 | 169.26 | 6820.95 | 367.02 | -309.41
| 6915 | 11.34 | 174.95 | 6862.45 | 360.69 | -308.63
| 6958 | 15.43 | 175.15 | 6904.27 | 350.77 | -307.77
| 7000 | 16.12 | 180.47 | 6944.69 | 339.37 | -307.35
| 7043 | 19.72 | 183.35 | 6985.6 | 326.16 | -307.82
| 7086 | 23.68 | 183.58 | 7025.55 | 310.29 | -308.78
| 7128 | 26.17 | 181.25 | 7063.63 | 292.61 | -309.51
| 7171 | 31.12 | 181.26 | 7101.36 | 272.01 | -309.96
| 7214 | 36.87 | 180.8 | 7136.99 | 247.98 | -310.39
| 7256 | 42.81 | 180.26 | 7169.23 | 221.09 | -310.63
| 7299 | 48.32 | 181.24 | 7199.32 | 190.4 | -311.04
| 7341 | 52.41 | 181.39 | 7226.11 | 158.07 | -311.79
| 7384 | 56.89 | 182 | 7250.98 | 123.02 | -312.83
| 7427 | 62.5 | 181.58 | 7272.67 | 85.93 | -313.98
| 7470 | 68.78 | 180.92 | 7290.4 | 46.79 | -314.83
| 7512 | 74.39 | 180.05 | 7303.66 | 6.96 | -315.16
| 7555 | 78.39 | 179.08 | 7313.78 | -34.83 | -314.84
| 7597 | 82.19 | 180.1 | 7320.86 | -76.22 | -314.55
| 7641 | 86.05 | 181.37 | 7325.36 | -119.97 | -315.11
| 7681 | 90.09 | 182.36 | 7326.71 | -159.92 | -316.41
| 7713 | 90.377 | 182.463 | 7326.58 | -191.89 | -317.76
| 7815 | 91.29 | 182.79 | 7325.1 | -293.77 | -322.43
| 7900 | 91.01 | 182.42 | 7323.39 | -378.67 | -326.3
| 7985 | 90.74 | 181.71 | 7322.09 | -463.6 | -329.36
| 8068 | 90.03 | 181.46 | 7321.54 | -546.57 | -331.65
| 8153 | 88.64 | 180.57 | 7322.52 | -631.54 | -333.16
| 8324 | 90.09 | 179.94 | 7324.42 | -802.53 | -333.92
| 8494 | 89.78 | 180.03 | 7324.61 | -972.53 | -333.88
| 8665 | 90.43 | 179.45 | 7324.3 | -1143.52 | -333.1
| 8833 | 89.87 | 179.85 | 7323.86 | -1311.52 | -332.07
| 9008 | 89.66 | 180.64 | 7324.58 | -1486.51 | -332.82
| 9178 | 90.15 | 180.53 | 7324.86 | -1656.5 | -334.56
| 9348 | 89.96 | 180.42 | 7324.69 | -1826.5 | -335.97
| 9519 | 89.04 | 179.5 | 7326.19 | -1997.49 | -335.85
| 9690 | 91.48 | 178.61 | 7325.41 | -2168.45 | -333.03
| 9858 | 90.7 | 178.56 | 7322.21 | -2336.36 | -328.88
| 10028 | 90.55 | 176.82 | 7320.36 | -2506.21 | -322.03
| 10198 | 89.07 | 177.74 | 7320.92 | -2676.01 | -313.96
| 10369 | 88.89 | 179.43 | 7323.97 | -2846.92 | -309.74
| 10539 | 90.06 | 180 | 7325.53 | -3016.91 | -308.89
| 10709 | 90.21 | 181.61 | 7325.13 | -3186.89 | -311.28
| 10880 | 88.7 | 179.84 | 7326.75 | -3357.86 | -313.45
| 11050 | 88.88 | 179.69 | 7330.34 | -3527.82 | -312.75
| 11221 | 89.72 | 179.53 | 7332.43 | -3698.8 | -311.59
| 11391 | 89.16 | 179.91 | 7334.09 | -3868.79 | -310.75
| 11560 | 90.12 | 180.47 | 7335.15 | -4037.78 | -311.31
| 11728 | 91.91 | 180.16 | 7332.18 | -4205.74 | -312.24
| 11782 | 91.91 | 180.16 | 7330.38 | -4259.71 | -312.39

## Lookup (hidden)
North Reference | RetunValue | Grid Type | ReturnValue | Deviation Indicator | ReturnValue
| 2 |  | 0 |  | 4
True |  | SPCS-Colorado Central-NAD27 |  | Directional
Grid |  | SPCS-Colorado Central-NAD83 |  | High Angle
|  | SPCS-Colorado North-NAD27 |  | Horizontal
SPCS-Colorado North-NAD83
SPCS-Colorado South-NAD27
SPCS-Colorado South-NAD83
UTM-Zone 12 NAD27
UTM-Zone 12 NAD83
UTM-Zone 13 NAD27
UTM-Zone 13 NAD83