## Data
Header Information | measured depth (ft) | inclination (°) | azimuth (°) | true vertical depth (ft) | northing +N/-S (ft) | easting +E/-W (ft)
Operator Name | 0 | 0 | 342.6 | 0 | 0 | 0
KERR-MCGEE | 16 | 0 | 342.6 | 16 | 0 | 0
Operator Number | 86 | 0.4 | 342.6 | 86 | 0.23 | -0.07
47120 | 87 | 0.394 | 342.468 | 87 | 0.24 | -0.08
Well Name and Number | 167 | 0.1 | 210 | 167 | 0.44 | -0.19
BURKHARDT 37N-3HZ | 245 | 0.7 | 305.2 | 245 | 0.66 | -0.62
API Number (if available) | 326 | 0.4 | 0 | 325.99 | 1.23 | -1.02
05-123-39182 | 406 | 0.5 | 350.1 | 405.99 | 1.85 | -1.08
Location: QQ SEC TWP RGE | 486 | 0.4 | 357.2 | 485.99 | 2.47 | -1.15
SEC.03-T1N-R66W | 566 | 0.7 | 347.1 | 565.98 | 3.23 | -1.28
Citing Type: Planned or Actual | 646 | 0.4 | 300.4 | 645.98 | 3.84 | -1.63
ACTUAL | 726 | 0.3 | 57.7 | 725.98 | 4.1 | -1.69
Deviation Indicator | 806 | 0.3 | 334.9 | 805.98 | 4.4 | -1.6
Horizontal | 886 | 0.5 | 64.5 | 885.98 | 4.74 | -1.38
North Reference | 966 | 0.6 | 148.1 | 965.98 | 4.53 | -0.84
True | 1046 | 0.3 | 98.4 | 1045.97 | 4.15 | -0.41
Grid Type | 1126 | 0.7 | 173.2 | 1125.97 | 3.63 | -0.15
#VALUE! | 1206 | 0.7 | 179.4 | 1205.97 | 2.66 | -0.08
| 1286 | 0.8 | 206.5 | 1285.96 | 1.67 | -0.33
| 1366 | 0.4 | 131.8 | 1365.95 | 0.98 | -0.37
| 1446 | 0.1 | 354.9 | 1445.95 | 0.87 | -0.17
| 1526 | 0.3 | 316 | 1525.95 | 1.09 | -0.32
| 1606 | 0.4 | 263.4 | 1605.95 | 1.21 | -0.74
| 1625 | 0.4 | 262 | 1624.95 | 1.19 | -0.87
| 1702 | 0.24 | 149.58 | 1701.95 | 1.01 | -1.06
| 1793 | 0.24 | 130.98 | 1792.95 | 0.72 | -0.82
| 1886 | 1.76 | 15.85 | 1885.94 | 1.97 | -0.28
| 1977 | 3.41 | 19.24 | 1976.84 | 5.87 | 0.99
| 2067 | 4.73 | 29.88 | 2066.61 | 11.61 | 3.72
| 2158 | 6.14 | 33.58 | 2157.2 | 18.92 | 8.29
| 2249 | 8.02 | 32.49 | 2247.5 | 28.33 | 14.39
| 2340 | 9.84 | 28.14 | 2337.4 | 40.54 | 21.47
| 2430 | 10.8 | 28.04 | 2425.94 | 54.77 | 29.06
| 2612 | 9.05 | 23.77 | 2605.21 | 82.92 | 42.84
| 2788 | 8.94 | 22.22 | 2779.05 | 108.25 | 53.59
| 2958 | 11.62 | 32.54 | 2946.32 | 134.92 | 67.8
| 3129 | 10.56 | 31.23 | 3114.12 | 162.83 | 85.19
| 3300 | 11.15 | 31.3 | 3282.06 | 190.36 | 101.9
| 3470 | 9.23 | 27.74 | 3449.38 | 216.47 | 116.79
| 3640 | 9.92 | 28.29 | 3617.01 | 241.44 | 130.08
| 3810 | 10.23 | 31.69 | 3784.39 | 267.18 | 144.95
| 3895 | 9.08 | 29.12 | 3868.18 | 279.46 | 152.18
| 3979 | 9.25 | 33.33 | 3951.11 | 290.89 | 159.11
| 4064 | 8.13 | 32.52 | 4035.13 | 301.67 | 166.1
| 4150 | 7.33 | 28.34 | 4120.35 | 311.62 | 171.97
| 4235 | 6.6 | 24.47 | 4204.72 | 320.84 | 176.57
| 4318 | 5.99 | 20.78 | 4287.22 | 329.23 | 180.08
| 4403 | 5.95 | 19.98 | 4371.76 | 337.52 | 183.16
| 4488 | 5.56 | 17.52 | 4456.33 | 345.59 | 185.9
| 4573 | 4.86 | 22.1 | 4540.98 | 352.85 | 188.5
| 4659 | 3.47 | 38.99 | 4626.76 | 358.25 | 191.51
| 4744 | 3.11 | 31.88 | 4711.62 | 362.2 | 194.34
| 4829 | 2.69 | 20.67 | 4796.51 | 366.03 | 196.26
| 4914 | 2.52 | 54.89 | 4881.42 | 368.97 | 198.5
| 5000 | 0.13 | 15.17 | 4967.4 | 370.15 | 200.07
| 5083 | 3.11 | 233.21 | 5050.36 | 368.89 | 198.29
| 5168 | 1.13 | 232.55 | 5135.29 | 367 | 195.78
| 5253 | 0.62 | 88.97 | 5220.29 | 366.5 | 195.57
| 5424 | 0.77 | 49.4 | 5391.28 | 367.27 | 197.37
| 5680 | 1.12 | 14.63 | 5647.24 | 370.81 | 199.31
| 5935 | 0.35 | 42.93 | 5902.22 | 373.79 | 200.47
| 6189 | 0.46 | 47.21 | 6156.22 | 375.05 | 201.75
| 6444 | 0.85 | 157.81 | 6411.21 | 373.99 | 203.21
| 6699 | 0.52 | 119.66 | 6666.19 | 371.67 | 204.93
| 6827 | 0.92 | 125.8 | 6794.18 | 370.78 | 206.27
| 6870 | 4.32 | 173.35 | 6837.13 | 368.97 | 206.74
| 6912 | 8.22 | 182.56 | 6878.87 | 364.4 | 206.79
| 6955 | 11.71 | 185.9 | 6921.22 | 356.98 | 206.2
| 6997 | 16.87 | 188.21 | 6961.9 | 346.7 | 204.89
| 7040 | 21.43 | 186.34 | 7002.51 | 332.71 | 203.13
| 7082 | 25.38 | 184.55 | 7041.05 | 316.11 | 201.57
| 7125 | 28.98 | 182.25 | 7079.3 | 296.51 | 200.43
| 7168 | 33.89 | 182.06 | 7115.97 | 274.1 | 199.59
| 7210 | 38.04 | 180.12 | 7149.96 | 249.45 | 199.14
| 7253 | 43.4 | 181.58 | 7182.54 | 221.41 | 198.7
| 7295 | 47.52 | 182.43 | 7211.99 | 191.5 | 197.65
| 7338 | 52.06 | 183.06 | 7239.75 | 158.71 | 196.07
| 7381 | 54.57 | 181.95 | 7265.43 | 124.26 | 194.57
| 7423 | 57.68 | 179.84 | 7288.84 | 89.41 | 194.04
| 7466 | 61.38 | 178.47 | 7310.65 | 52.36 | 194.59
| 7508 | 66 | 178.02 | 7329.26 | 14.73 | 195.75
| 7551 | 68.36 | 177.71 | 7345.93 | -24.87 | 197.22
| 7593 | 72.79 | 177.04 | 7359.9 | -64.43 | 199.04
| 7636 | 76.78 | 176.91 | 7371.18 | -105.85 | 201.23
| 7678 | 82.81 | 177.37 | 7378.62 | -147.12 | 203.29
| 7721 | 85.49 | 177.42 | 7383 | -189.85 | 205.24
| 7751 | 87.96 | 177.99 | 7384.71 | -219.77 | 206.43
| 7790 | 89.138 | 179.041 | 7385.7 | -258.74 | 207.44
| 7800 | 89.44 | 179.31 | 7385.83 | -268.74 | 207.59
| 7901 | 90.03 | 179.95 | 7386.29 | -369.74 | 208.24
| 7986 | 89.28 | 179.71 | 7386.8 | -454.74 | 208.49
| 8157 | 89.93 | 179.96 | 7387.98 | -625.73 | 208.98
| 8327 | 89.72 | 179.98 | 7388.5 | -795.73 | 209.07
| 8498 | 89.75 | 180.35 | 7389.29 | -966.73 | 208.58
| 8668 | 89.66 | 180.91 | 7390.17 | -1136.71 | 206.71
| 8838 | 89.56 | 183.44 | 7391.33 | -1306.57 | 200.26
| 9008 | 90.15 | 179.71 | 7391.76 | -1476.48 | 195.59
| 9178 | 90.52 | 180.01 | 7390.76 | -1646.47 | 196
| 9349 | 90.33 | 178.96 | 7389.49 | -1817.46 | 197.54
| 9518 | 89.6 | 178.86 | 7389.6 | -1986.43 | 200.76
| 9690 | 90.24 | 175.75 | 7389.84 | -2158.21 | 208.84
| 9861 | 90.37 | 175.39 | 7388.93 | -2328.7 | 222.05
| 10031 | 89.93 | 178.81 | 7388.48 | -2498.46 | 230.65
| 10202 | 90.67 | 178.82 | 7387.59 | -2669.42 | 234.19
| 10372 | 89.29 | 179.72 | 7387.65 | -2839.4 | 236.35
| 10542 | 89.13 | 181.29 | 7389.99 | -3009.37 | 234.85
| 10712 | 89.69 | 181.51 | 7391.74 | -3179.31 | 230.7
| 10883 | 90.77 | 181.75 | 7391.05 | -3350.24 | 225.84
| 11054 | 90.46 | 181.49 | 7389.22 | -3521.16 | 221
| 11224 | 88.18 | 180.51 | 7391.24 | -3691.11 | 218.04
| 11394 | 88.95 | 179.74 | 7395.49 | -3861.05 | 217.67
| 11564 | 91.88 | 180.65 | 7394.26 | -4031.02 | 217.09
| 11738 | 91.54 | 180.21 | 7389.07 | -4204.94 | 215.78
| 11788 | 91.54 | 180.21 | 7387.73 | -4254.92 | 215.6

## Lookup (hidden)
North Reference | RetunValue | Grid Type | ReturnValue | Deviation Indicator | ReturnValue
| 2 |  | 0 |  | 4
True |  | SPCS-Colorado Central-NAD27 |  | Directional
Grid |  | SPCS-Colorado Central-NAD83 |  | High Angle
|  | SPCS-Colorado North-NAD27 |  | Horizontal
SPCS-Colorado North-NAD83
SPCS-Colorado South-NAD27
SPCS-Colorado South-NAD83
UTM-Zone 12 NAD27
UTM-Zone 12 NAD83
UTM-Zone 13 NAD27
UTM-Zone 13 NAD83