## Data
Header Information | measured depth (ft) | inclination (°) | azimuth (°) | true vertical depth (ft) | northing +N/-S (ft) | easting +E/-W (ft)
Operator Name | 0 | 0 | 0 | 0 | 0 | 0
Bayswater | 600 | 0 | 0 | 600 | 0 | 0
Operator Number | 700 | 2 | 257.904 | 699.98 | -0.37 | -1.71
10261 | 800 | 4 | 257.904 | 799.84 | -1.46 | -6.82
Well Name and Number | 900 | 6 | 257.904 | 899.45 | -3.29 | -15.35
Matrix C-29HN | 1000 | 8 | 257.904 | 998.7 | -5.84 | -27.26
API Number (if available) | 1100 | 10 | 257.904 | 1097.47 | -9.12 | -42.56
| 1200 | 12 | 257.904 | 1195.62 | -13.12 | -61.21
Location: QQ SEC TWP RGE | 1300 | 14 | 257.904 | 1293.06 | -17.83 | -83.21
Sec.29-T6N-R65W | 1314.84 | 14.297 | 257.904 | 1307.45 | -18.59 | -86.75
Citing Type: Planned or Actual | 1400 | 14.297 | 257.904 | 1389.97 | -23 | -107.32
Planned | 1500 | 14.297 | 257.904 | 1486.87 | -28.17 | -131.46
Deviation Indicator | 1600 | 14.297 | 257.904 | 1583.77 | -33.35 | -155.61
Horizontal | 1700 | 14.297 | 257.904 | 1680.68 | -38.52 | -179.76
North Reference | 1800 | 14.297 | 257.904 | 1777.58 | -43.7 | -203.9
True | 1900 | 14.297 | 257.904 | 1874.48 | -48.87 | -228.05
Grid Type | 2000 | 14.297 | 257.904 | 1971.39 | -54.05 | -252.19
#VALUE! | 2100 | 14.297 | 257.904 | 2068.29 | -59.22 | -276.34
| 2200 | 14.297 | 257.904 | 2165.19 | -64.4 | -300.49
| 2300 | 14.297 | 257.904 | 2262.09 | -69.57 | -324.63
| 2400 | 14.297 | 257.904 | 2359 | -74.74 | -348.78
| 2500 | 14.297 | 257.904 | 2455.9 | -79.92 | -372.93
| 2600 | 14.297 | 257.904 | 2552.8 | -85.09 | -397.07
| 2700 | 14.297 | 257.904 | 2649.71 | -90.27 | -421.22
| 2800 | 14.297 | 257.904 | 2746.61 | -95.44 | -445.36
| 2900 | 14.297 | 257.904 | 2843.51 | -100.62 | -469.51
| 3000 | 14.297 | 257.904 | 2940.41 | -105.79 | -493.66
| 3100 | 14.297 | 257.904 | 3037.32 | -110.97 | -517.8
| 3200 | 14.297 | 257.904 | 3134.22 | -116.14 | -541.95
| 3300 | 14.297 | 257.904 | 3231.12 | -121.32 | -566.1
| 3400 | 14.297 | 257.904 | 3328.03 | -126.49 | -590.24
| 3500 | 14.297 | 257.904 | 3424.93 | -131.66 | -614.39
| 3600 | 14.297 | 257.904 | 3521.83 | -136.84 | -638.53
| 3700 | 14.297 | 257.904 | 3618.74 | -142.01 | -662.68
| 3800 | 14.297 | 257.904 | 3715.64 | -147.19 | -686.83
| 3900 | 14.297 | 257.904 | 3812.54 | -152.36 | -710.97
| 4000 | 14.297 | 257.904 | 3909.44 | -157.54 | -735.12
| 4100 | 14.297 | 257.904 | 4006.35 | -162.71 | -759.26
| 4200 | 14.297 | 257.904 | 4103.25 | -167.89 | -783.41
| 4300 | 14.297 | 257.904 | 4200.15 | -173.06 | -807.56
| 4400 | 14.297 | 257.904 | 4297.06 | -178.24 | -831.7
| 4500 | 14.297 | 257.904 | 4393.96 | -183.41 | -855.85
| 4600 | 14.297 | 257.904 | 4490.86 | -188.59 | -880
| 4700 | 14.297 | 257.904 | 4587.77 | -193.76 | -904.14
| 4800 | 14.297 | 257.904 | 4684.67 | -198.93 | -928.29
| 4900 | 14.297 | 257.904 | 4781.57 | -204.11 | -952.43
| 5000 | 14.297 | 257.904 | 4878.47 | -209.28 | -976.58
| 5100 | 14.297 | 257.904 | 4975.38 | -214.46 | -1000.73
| 5200 | 14.297 | 257.904 | 5072.28 | -219.63 | -1024.87
| 5300 | 14.297 | 257.904 | 5169.18 | -224.81 | -1049.02
| 5400 | 14.297 | 257.904 | 5266.09 | -229.98 | -1073.17
| 5500 | 14.297 | 257.904 | 5362.99 | -235.16 | -1097.31
| 5600 | 14.297 | 257.904 | 5459.89 | -240.33 | -1121.46
| 5700 | 14.297 | 257.904 | 5556.79 | -245.51 | -1145.6
| 5800 | 14.297 | 257.904 | 5653.7 | -250.68 | -1169.75
| 5900 | 14.297 | 257.904 | 5750.6 | -255.86 | -1193.9
| 6000 | 14.297 | 257.904 | 5847.5 | -261.03 | -1218.04
| 6100 | 14.297 | 257.904 | 5944.41 | -266.2 | -1242.19
| 6200 | 14.297 | 257.904 | 6041.31 | -271.38 | -1266.34
| 6300 | 14.297 | 257.904 | 6138.21 | -276.55 | -1290.48
| 6400 | 14.297 | 257.904 | 6235.12 | -281.73 | -1314.63
| 6483.97 | 14.297 | 257.904 | 6316.49 | -286.07 | -1334.9
| 6500 | 14.101 | 263.072 | 6332.03 | -286.72 | -1338.78
| 6600 | 15.39 | 294.49 | 6428.88 | -282.69 | -1362.98
| 6700 | 20.007 | 316.279 | 6524.23 | -264.79 | -1386.92
| 6800 | 26.25 | 329.148 | 6616.2 | -233.39 | -1410.12
| 6900 | 33.214 | 337.144 | 6703.02 | -189.1 | -1432.14
| 7000 | 40.526 | 342.577 | 6782.99 | -132.77 | -1452.54
| 7100 | 48.026 | 346.578 | 6854.55 | -65.51 | -1470.92
| 7200 | 55.635 | 349.726 | 6916.31 | 11.39 | -1486.94
| 7300 | 63.311 | 352.345 | 6967.08 | 96.41 | -1500.28
| 7400 | 71.03 | 354.631 | 7005.85 | 187.91 | -1510.67
| 7500 | 78.773 | 356.713 | 7031.88 | 284.11 | -1517.92
| 7600 | 86.531 | 358.686 | 7044.66 | 383.13 | -1521.88
| 7649.21 | 90.35 | 359.64 | 7046 | 432.3 | -1522.6
| 7700 | 90.35 | 359.64 | 7045.69 | 483.09 | -1522.92
| 7800 | 90.35 | 359.64 | 7045.08 | 583.09 | -1523.54
| 7900 | 90.35 | 359.64 | 7044.47 | 683.08 | -1524.17
| 8000 | 90.35 | 359.64 | 7043.86 | 783.08 | -1524.8
| 8100 | 90.35 | 359.64 | 7043.25 | 883.08 | -1525.43
| 8200 | 90.35 | 359.64 | 7042.64 | 983.07 | -1526.06
| 8300 | 90.35 | 359.64 | 7042.02 | 1083.07 | -1526.69
| 8400 | 90.35 | 359.64 | 7041.41 | 1183.07 | -1527.31
| 8500 | 90.35 | 359.64 | 7040.8 | 1283.06 | -1527.94
| 8600 | 90.35 | 359.64 | 7040.19 | 1383.06 | -1528.57
| 8700 | 90.35 | 359.64 | 7039.58 | 1483.05 | -1529.2
| 8800 | 90.35 | 359.64 | 7038.97 | 1583.05 | -1529.83
| 8900 | 90.35 | 359.64 | 7038.36 | 1683.05 | -1530.46
| 9000 | 90.35 | 359.64 | 7037.75 | 1783.04 | -1531.08
| 9100 | 90.35 | 359.64 | 7037.14 | 1883.04 | -1531.71
| 9200 | 90.35 | 359.64 | 7036.53 | 1983.03 | -1532.34
| 9300 | 90.35 | 359.64 | 7035.92 | 2083.03 | -1532.97
| 9400 | 90.35 | 359.64 | 7035.31 | 2183.03 | -1533.6
| 9500 | 90.35 | 359.64 | 7034.69 | 2283.02 | -1534.23
| 9600 | 90.35 | 359.64 | 7034.08 | 2383.02 | -1534.85
| 9700 | 90.35 | 359.64 | 7033.47 | 2483.02 | -1535.48
| 9800 | 90.35 | 359.64 | 7032.86 | 2583.01 | -1536.11
| 9900 | 90.35 | 359.64 | 7032.25 | 2683.01 | -1536.74
| 10000 | 90.35 | 359.64 | 7031.64 | 2783 | -1537.37
| 10100 | 90.35 | 359.64 | 7031.03 | 2883 | -1538
| 10200 | 90.35 | 359.64 | 7030.42 | 2983 | -1538.62
| 10300 | 90.35 | 359.64 | 7029.81 | 3082.99 | -1539.25
| 10400 | 90.35 | 359.64 | 7029.2 | 3182.99 | -1539.88
| 10500 | 90.35 | 359.64 | 7028.59 | 3282.98 | -1540.51
| 10600 | 90.35 | 359.64 | 7027.97 | 3382.98 | -1541.14
| 10700 | 90.35 | 359.64 | 7027.36 | 3482.98 | -1541.77
| 10800 | 90.35 | 359.64 | 7026.75 | 3582.97 | -1542.39
| 10900 | 90.35 | 359.64 | 7026.14 | 3682.97 | -1543.02
| 11000 | 90.35 | 359.64 | 7025.53 | 3782.97 | -1543.65
| 11100 | 90.35 | 359.64 | 7024.92 | 3882.96 | -1544.28
| 11200 | 90.35 | 359.64 | 7024.31 | 3982.96 | -1544.91
| 11300 | 90.35 | 359.64 | 7023.7 | 4082.95 | -1545.54
| 11400 | 90.35 | 359.64 | 7023.09 | 4182.95 | -1546.16
| 11500 | 90.35 | 359.64 | 7022.48 | 4282.95 | -1546.79
| 11600 | 90.35 | 359.64 | 7021.87 | 4382.94 | -1547.42
| 11700 | 90.35 | 359.64 | 7021.26 | 4482.94 | -1548.05
| 11723.09 | 90.35 | 359.64 | 7021.11 | 4506.03 | -1548.19

## Lookup (hidden)
North Reference | RetunValue | Grid Type | ReturnValue | Deviation Indicator | ReturnValue
| 2 |  | 0 |  | 4
True |  | SPCS-Colorado Central-NAD27 |  | Directional
Grid |  | SPCS-Colorado Central-NAD83 |  | High Angle
|  | SPCS-Colorado North-NAD27 |  | Horizontal
SPCS-Colorado North-NAD83
SPCS-Colorado South-NAD27
SPCS-Colorado South-NAD83
UTM-Zone 12 NAD27
UTM-Zone 12 NAD83
UTM-Zone 13 NAD27
UTM-Zone 13 NAD83