## Data
Header Information | measured depth (ft) | inclination (°) | azimuth (°) | true vertical depth (ft) | northing +N/-S (ft) | easting +E/-W (ft)
Operator Name | 0 | 0 | 0 | 0 | 0 | 0
Bayswater | 800 | 0 | 0 | 800 | 0 | 0
Operator Number | 900 | 2 | 255.402 | 899.98 | -0.44 | -1.69
10261 | 1000 | 4 | 255.402 | 999.84 | -1.76 | -6.75
Well Name and Number | 1100 | 6 | 255.402 | 1099.45 | -3.96 | -15.19
Matrix D-29HC | 1200 | 8 | 255.402 | 1198.7 | -7.03 | -26.98
API Number (if available) | 1300 | 10 | 255.402 | 1297.47 | -10.97 | -42.12
| 1400 | 12 | 255.402 | 1395.62 | -15.78 | -60.58
Location: QQ SEC TWP RGE | 1461.8 | 13.236 | 255.402 | 1455.93 | -19.18 | -73.64
Sec.29-T6N-R65W | 1500 | 13.236 | 255.402 | 1493.11 | -21.38 | -82.11
Citing Type: Planned or Actual | 1600 | 13.236 | 255.402 | 1590.46 | -27.15 | -104.27
Planned | 1700 | 13.236 | 255.402 | 1687.8 | -32.93 | -126.42
Deviation Indicator | 1800 | 13.236 | 255.402 | 1785.15 | -38.7 | -148.58
Horizontal | 1900 | 13.236 | 255.402 | 1882.49 | -44.47 | -170.74
North Reference | 2000 | 13.236 | 255.402 | 1979.83 | -50.24 | -192.89
True | 2100 | 13.236 | 255.402 | 2077.18 | -56.01 | -215.05
Grid Type | 2200 | 13.236 | 255.402 | 2174.52 | -61.78 | -237.21
#VALUE! | 2300 | 13.236 | 255.402 | 2271.86 | -67.55 | -259.37
| 2400 | 13.236 | 255.402 | 2369.21 | -73.32 | -281.52
| 2500 | 13.236 | 255.402 | 2466.55 | -79.09 | -303.68
| 2600 | 13.236 | 255.402 | 2563.89 | -84.86 | -325.84
| 2700 | 13.236 | 255.402 | 2661.24 | -90.63 | -347.99
| 2800 | 13.236 | 255.402 | 2758.58 | -96.4 | -370.15
| 2900 | 13.236 | 255.402 | 2855.92 | -102.17 | -392.31
| 3000 | 13.236 | 255.402 | 2953.27 | -107.94 | -414.46
| 3100 | 13.236 | 255.402 | 3050.61 | -113.71 | -436.62
| 3200 | 13.236 | 255.402 | 3147.96 | -119.48 | -458.78
| 3300 | 13.236 | 255.402 | 3245.3 | -125.25 | -480.94
| 3400 | 13.236 | 255.402 | 3342.64 | -131.02 | -503.09
| 3500 | 13.236 | 255.402 | 3439.99 | -136.79 | -525.25
| 3600 | 13.236 | 255.402 | 3537.33 | -142.57 | -547.41
| 3700 | 13.236 | 255.402 | 3634.67 | -148.34 | -569.56
| 3800 | 13.236 | 255.402 | 3732.02 | -154.11 | -591.72
| 3900 | 13.236 | 255.402 | 3829.36 | -159.88 | -613.88
| 4000 | 13.236 | 255.402 | 3926.7 | -165.65 | -636.03
| 4100 | 13.236 | 255.402 | 4024.05 | -171.42 | -658.19
| 4200 | 13.236 | 255.402 | 4121.39 | -177.19 | -680.35
| 4300 | 13.236 | 255.402 | 4218.73 | -182.96 | -702.5
| 4400 | 13.236 | 255.402 | 4316.08 | -188.73 | -724.66
| 4500 | 13.236 | 255.402 | 4413.42 | -194.5 | -746.82
| 4600 | 13.236 | 255.402 | 4510.77 | -200.27 | -768.98
| 4700 | 13.236 | 255.402 | 4608.11 | -206.04 | -791.13
| 4800 | 13.236 | 255.402 | 4705.45 | -211.81 | -813.29
| 4900 | 13.236 | 255.402 | 4802.8 | -217.58 | -835.45
| 5000 | 13.236 | 255.402 | 4900.14 | -223.35 | -857.6
| 5100 | 13.236 | 255.402 | 4997.48 | -229.12 | -879.76
| 5200 | 13.236 | 255.402 | 5094.83 | -234.89 | -901.92
| 5300 | 13.236 | 255.402 | 5192.17 | -240.66 | -924.07
| 5400 | 13.236 | 255.402 | 5289.51 | -246.43 | -946.23
| 5500 | 13.236 | 255.402 | 5386.86 | -252.21 | -968.39
| 5600 | 13.236 | 255.402 | 5484.2 | -257.98 | -990.55
| 5700 | 13.236 | 255.402 | 5581.54 | -263.75 | -1012.7
| 5800 | 13.236 | 255.402 | 5678.89 | -269.52 | -1034.86
| 5900 | 13.236 | 255.402 | 5776.23 | -275.29 | -1057.02
| 6000 | 13.236 | 255.402 | 5873.58 | -281.06 | -1079.17
| 6100 | 13.236 | 255.402 | 5970.92 | -286.83 | -1101.33
| 6200 | 13.236 | 255.402 | 6068.26 | -292.6 | -1123.49
| 6300 | 13.236 | 255.402 | 6165.61 | -298.37 | -1145.64
| 6400 | 13.236 | 255.402 | 6262.95 | -304.14 | -1167.8
| 6500 | 13.236 | 255.402 | 6360.29 | -309.91 | -1189.96
| 6536.06 | 13.236 | 255.402 | 6395.4 | -311.99 | -1197.95
| 6600 | 12.979 | 278.07 | 6457.71 | -312.83 | -1212.15
| 6700 | 16.157 | 307.74 | 6554.62 | -302.72 | -1234.31
| 6800 | 21.897 | 325.083 | 6649.19 | -278.87 | -1256.02
| 6900 | 28.699 | 335.03 | 6739.58 | -241.76 | -1276.86
| 7000 | 35.965 | 341.328 | 6824.05 | -192.09 | -1296.43
| 7100 | 43.461 | 345.72 | 6900.93 | -130.84 | -1314.34
| 7200 | 51.084 | 349.033 | 6968.75 | -59.2 | -1330.25
| 7300 | 58.782 | 351.698 | 7026.16 | 21.43 | -1343.85
| 7400 | 66.527 | 353.958 | 7072.07 | 109.5 | -1354.87
| 7500 | 74.3 | 355.966 | 7105.57 | 203.27 | -1363.1
| 7600 | 82.091 | 357.825 | 7126.01 | 300.93 | -1368.37
| 7700 | 89.89 | 359.615 | 7133 | 400.58 | -1370.59
| 7701.42 | 90 | 359.64 | 7133 | 402 | -1370.6
| 7800 | 90 | 359.64 | 7133 | 500.58 | -1371.22
| 7900 | 90 | 359.64 | 7133 | 600.58 | -1371.85
| 8000 | 90 | 359.64 | 7133 | 700.58 | -1372.48
| 8100 | 90 | 359.64 | 7133 | 800.58 | -1373.1
| 8200 | 90 | 359.64 | 7133 | 900.57 | -1373.73
| 8300 | 90 | 359.64 | 7133 | 1000.57 | -1374.36
| 8400 | 90 | 359.64 | 7133 | 1100.57 | -1374.99
| 8500 | 90 | 359.64 | 7133 | 1200.57 | -1375.62
| 8600 | 90 | 359.64 | 7133 | 1300.57 | -1376.25
| 8700 | 90 | 359.64 | 7133 | 1400.56 | -1376.87
| 8800 | 90 | 359.64 | 7133 | 1500.56 | -1377.5
| 8900 | 90 | 359.64 | 7133 | 1600.56 | -1378.13
| 9000 | 90 | 359.64 | 7133 | 1700.56 | -1378.76
| 9100 | 90 | 359.64 | 7133 | 1800.56 | -1379.39
| 9200 | 90 | 359.64 | 7133 | 1900.55 | -1380.02
| 9300 | 90 | 359.64 | 7133 | 2000.55 | -1380.64
| 9400 | 90 | 359.64 | 7133 | 2100.55 | -1381.27
| 9500 | 90 | 359.64 | 7133 | 2200.55 | -1381.9
| 9600 | 90 | 359.64 | 7133 | 2300.55 | -1382.53
| 9700 | 90 | 359.64 | 7133 | 2400.54 | -1383.16
| 9800 | 90 | 359.64 | 7133 | 2500.54 | -1383.79
| 9900 | 90 | 359.64 | 7133 | 2600.54 | -1384.41
| 10000 | 90 | 359.64 | 7133 | 2700.54 | -1385.04
| 10100 | 90 | 359.64 | 7133 | 2800.54 | -1385.67
| 10200 | 90 | 359.64 | 7133 | 2900.53 | -1386.3
| 10300 | 90 | 359.64 | 7133 | 3000.53 | -1386.93
| 10400 | 90 | 359.64 | 7133 | 3100.53 | -1387.56
| 10500 | 90 | 359.64 | 7133 | 3200.53 | -1388.18
| 10600 | 90 | 359.64 | 7133 | 3300.53 | -1388.81
| 10700 | 90 | 359.64 | 7133 | 3400.52 | -1389.44
| 10800 | 90 | 359.64 | 7133 | 3500.52 | -1390.07
| 10900 | 90 | 359.64 | 7133 | 3600.52 | -1390.7
| 11000 | 90 | 359.64 | 7133 | 3700.52 | -1391.33
| 11100 | 90 | 359.64 | 7133 | 3800.52 | -1391.95
| 11200 | 90 | 359.64 | 7133 | 3900.51 | -1392.58
| 11300 | 90 | 359.64 | 7133 | 4000.51 | -1393.21
| 11400 | 90 | 359.64 | 7133 | 4100.51 | -1393.84
| 11500 | 90 | 359.64 | 7133 | 4200.51 | -1394.47
| 11600 | 90 | 359.64 | 7133 | 4300.51 | -1395.1
| 11700 | 90 | 359.64 | 7133 | 4400.5 | -1395.72
| 11783.57 | 90 | 359.64 | 7133 | 4484.07 | -1396.25

## Lookup (hidden)
North Reference | RetunValue | Grid Type | ReturnValue | Deviation Indicator | ReturnValue
| 2 |  | 0 |  | 4
True |  | SPCS-Colorado Central-NAD27 |  | Directional
Grid |  | SPCS-Colorado Central-NAD83 |  | High Angle
|  | SPCS-Colorado North-NAD27 |  | Horizontal
SPCS-Colorado North-NAD83
SPCS-Colorado South-NAD27
SPCS-Colorado South-NAD83
UTM-Zone 12 NAD27
UTM-Zone 12 NAD83
UTM-Zone 13 NAD27
UTM-Zone 13 NAD83