## Data
Header Information | measured depth (ft) | inclination (°) | azimuth (°) | true vertical depth (ft) | northing +N/-S (ft) | easting +E/-W (ft)
Operator Name | 0 | 0 | 0 | 0 | 0 | 0
Kerr-Mcgee | 100 | 0 | 0 | 100 | 0 | 0
Operator Number | 200 | 0 | 0 | 200 | 0 | 0
47120 | 300 | 0 | 0 | 300 | 0 | 0
Well Name and Number | 400 | 0 | 0 | 400 | 0 | 0
Cream State 2C-21HZ | 500 | 0 | 0 | 500 | 0 | 0
API Number (if available) | 600 | 0 | 0 | 600 | 0 | 0
| 700 | 0 | 0 | 700 | 0 | 0
Location: QQ SEC TWP RGE | 800 | 0 | 0 | 800 | 0 | 0
NWNE Sec 28-T3N-R65W | 900 | 0 | 0 | 900 | 0 | 0
Citing Type: Planned or Actual | 1000 | 0 | 0 | 1000 | 0 | 0
Planned | 1100 | 0 | 0 | 1100 | 0 | 0
Deviation Indicator | 1200 | 0 | 0 | 1200 | 0 | 0
Horizontal | 1300 | 2 | 245 | 1299.98 | -0.74 | -1.58
North Reference | 1400 | 4 | 245 | 1399.84 | -2.95 | -6.32
True | 1500 | 6 | 245 | 1499.45 | -6.63 | -14.22
Grid Type | 1600 | 8 | 245 | 1598.7 | -11.78 | -25.27
#VALUE! | 1700 | 10 | 245 | 1697.47 | -18.39 | -39.44
| 1800 | 10 | 245 | 1795.95 | -25.73 | -55.18
| 1900 | 10 | 245 | 1894.43 | -33.07 | -70.92
| 2000 | 10 | 245 | 1992.91 | -40.41 | -86.66
| 2100 | 10 | 245 | 2091.39 | -47.75 | -102.4
| 2200 | 10 | 245 | 2189.87 | -55.09 | -118.13
| 2300 | 10 | 245 | 2288.35 | -62.43 | -133.87
| 2400 | 10 | 245 | 2386.83 | -69.76 | -149.61
| 2500 | 10 | 245 | 2485.31 | -77.1 | -165.35
| 2558 | 10 | 245 | 2542.43 | -81.36 | -174.48
| 2600 | 9.16 | 245 | 2583.84 | -84.31 | -180.81
| 2700 | 7.16 | 245 | 2682.83 | -90.31 | -193.67
| 2800 | 5.16 | 245 | 2782.24 | -94.85 | -203.4
| 2900 | 3.16 | 245 | 2881.98 | -97.91 | -209.97
| 3000 | 1.16 | 245 | 2981.9 | -99.5 | -213.39
| 3058 | 0 | 0 | 3039.9 | -99.75 | -213.92
| 3100 | 0 | 0 | 3081.9 | -99.75 | -213.92
| 3200 | 0 | 0 | 3181.9 | -99.75 | -213.92
| 3300 | 0 | 0 | 3281.9 | -99.75 | -213.92
| 3400 | 0 | 0 | 3381.9 | -99.75 | -213.92
| 3500 | 0 | 0 | 3481.9 | -99.75 | -213.92
| 3600 | 0 | 0 | 3581.9 | -99.75 | -213.92
| 3700 | 0 | 0 | 3681.9 | -99.75 | -213.92
| 3800 | 0 | 0 | 3781.9 | -99.75 | -213.92
| 3900 | 0 | 0 | 3881.9 | -99.75 | -213.92
| 4000 | 0 | 0 | 3981.9 | -99.75 | -213.92
| 4100 | 0 | 0 | 4081.9 | -99.75 | -213.92
| 4200 | 0 | 0 | 4181.9 | -99.75 | -213.92
| 4300 | 0 | 0 | 4281.9 | -99.75 | -213.92
| 4400 | 0 | 0 | 4381.9 | -99.75 | -213.92
| 4500 | 0 | 0 | 4481.9 | -99.75 | -213.92
| 4600 | 0 | 0 | 4581.9 | -99.75 | -213.92
| 4700 | 0 | 0 | 4681.9 | -99.75 | -213.92
| 4800 | 0 | 0 | 4781.9 | -99.75 | -213.92
| 4900 | 0 | 0 | 4881.9 | -99.75 | -213.92
| 5000 | 0 | 0 | 4981.9 | -99.75 | -213.92
| 5100 | 0 | 0 | 5081.9 | -99.75 | -213.92
| 5200 | 0 | 0 | 5181.9 | -99.75 | -213.92
| 5300 | 0 | 0 | 5281.9 | -99.75 | -213.92
| 5400 | 0 | 0 | 5381.9 | -99.75 | -213.92
| 5500 | 0 | 0 | 5481.9 | -99.75 | -213.92
| 5600 | 0 | 0 | 5581.9 | -99.75 | -213.92
| 5700 | 0 | 0 | 5681.9 | -99.75 | -213.92
| 5800 | 0 | 0 | 5781.9 | -99.75 | -213.92
| 5900 | 0 | 0 | 5881.9 | -99.75 | -213.92
| 6000 | 0 | 0 | 5981.9 | -99.75 | -213.92
| 6100 | 0 | 0 | 6081.9 | -99.75 | -213.92
| 6200 | 0 | 0 | 6181.9 | -99.75 | -213.92
| 6300 | 0 | 0 | 6281.9 | -99.75 | -213.92
| 6400 | 0 | 0 | 6381.9 | -99.75 | -213.92
| 6500 | 0 | 0 | 6481.9 | -99.75 | -213.92
| 6608.15 | 0 | 0 | 6590.05 | -99.75 | -213.92
| 6650 | 4.185 | 0.6322 | 6631.86 | -98.23 | -213.9
| 6700 | 9.185 | 0.6322 | 6681.5 | -92.41 | -213.84
| 6750 | 14.185 | 0.6322 | 6730.45 | -82.28 | -213.73
| 6800 | 19.185 | 0.6322 | 6778.33 | -67.93 | -213.57
| 6850 | 24.185 | 0.6322 | 6824.78 | -49.47 | -213.37
| 6900 | 29.185 | 0.6322 | 6869.44 | -27.02 | -213.12
| 6950 | 34.185 | 0.6322 | 6911.97 | -0.77 | -212.83
| 7000 | 39.185 | 0.6322 | 6952.06 | 29.09 | -212.5
| 7050 | 44.185 | 0.6322 | 6989.38 | 62.33 | -212.13
| 7100 | 49.185 | 0.6322 | 7023.67 | 98.7 | -211.73
| 7150 | 54.185 | 0.6322 | 7054.66 | 137.91 | -211.3
| 7200 | 59.185 | 0.6322 | 7082.12 | 179.68 | -210.84
| 7250 | 64.185 | 0.6322 | 7105.83 | 223.68 | -210.35
| 7300 | 69.185 | 0.6322 | 7125.61 | 269.58 | -209.85
| 7350 | 74.185 | 0.6322 | 7141.32 | 317.03 | -209.32
| 7400 | 79.185 | 0.6322 | 7152.83 | 365.67 | -208.79
| 7450 | 84.185 | 0.6322 | 7160.06 | 415.12 | -208.24
| 7500 | 89.185 | 0.6322 | 7162.95 | 465.02 | -207.69
| 7508.15 | 90 | 0.6322 | 7163 | 473.17 | -207.6
| 7600 | 90 | 0.6322 | 7163 | 565.01 | -206.59
| 7700 | 90 | 0.6322 | 7163 | 665.01 | -205.48
| 7800 | 90 | 0.6322 | 7163 | 765 | -204.38
| 7900 | 90 | 0.6322 | 7163 | 865 | -203.28
| 8000 | 90 | 0.6322 | 7163 | 964.99 | -202.17
| 8100 | 90 | 0.6322 | 7163 | 1064.98 | -201.07
| 8200 | 90 | 0.6322 | 7163 | 1164.98 | -199.97
| 8300 | 90 | 0.6322 | 7163 | 1264.97 | -198.86
| 8400 | 90 | 0.6322 | 7163 | 1364.97 | -197.76
| 8500 | 90 | 0.6322 | 7163 | 1464.96 | -196.66
| 8600 | 90 | 0.6322 | 7163 | 1564.95 | -195.55
| 8700 | 90 | 0.6322 | 7163 | 1664.95 | -194.45
| 8800 | 90 | 0.6322 | 7163 | 1764.94 | -193.35
| 8900 | 90 | 0.6322 | 7163 | 1864.94 | -192.24
| 9000 | 90 | 0.6322 | 7163 | 1964.93 | -191.14
| 9100 | 90 | 0.6322 | 7163 | 2064.92 | -190.04
| 9200 | 90 | 0.6322 | 7163 | 2164.92 | -188.93
| 9300 | 90 | 0.6322 | 7163 | 2264.91 | -187.83
| 9400 | 90 | 0.6322 | 7163 | 2364.9 | -186.73
| 9500 | 90 | 0.6322 | 7163 | 2464.9 | -185.62
| 9600 | 90 | 0.6322 | 7163 | 2564.89 | -184.52
| 9700 | 90 | 0.6322 | 7163 | 2664.89 | -183.42
| 9800 | 90 | 0.6322 | 7163 | 2764.88 | -182.31
| 9900 | 90 | 0.6322 | 7163 | 2864.87 | -181.21
| 10000 | 90 | 0.6322 | 7163 | 2964.87 | -180.11
| 10100 | 90 | 0.6322 | 7163 | 3064.86 | -179
| 10200 | 90 | 0.6322 | 7163 | 3164.86 | -177.9
| 10300 | 90 | 0.6322 | 7163 | 3264.85 | -176.79
| 10400 | 90 | 0.6322 | 7163 | 3364.84 | -175.69
| 10500 | 90 | 0.6322 | 7163 | 3464.84 | -174.59
| 10600 | 90 | 0.6322 | 7163 | 3564.83 | -173.48
| 10700 | 90 | 0.6322 | 7163 | 3664.83 | -172.38
| 10800 | 90 | 0.6322 | 7163 | 3764.82 | -171.28
| 10900 | 90 | 0.6322 | 7163 | 3864.81 | -170.17
| 11000 | 90 | 0.6322 | 7163 | 3964.81 | -169.07
| 11100 | 90 | 0.6322 | 7163 | 4064.8 | -167.97
| 11200 | 90 | 0.6322 | 7163 | 4164.8 | -166.86
| 11300 | 90 | 0.6322 | 7163 | 4264.79 | -165.76
| 11400 | 90 | 0.6322 | 7163 | 4364.78 | -164.66
| 11500 | 90 | 0.6322 | 7163 | 4464.78 | -163.55
| 11600 | 90 | 0.6322 | 7163 | 4564.77 | -162.45
| 11700 | 90 | 0.6322 | 7163 | 4664.76 | -161.35
| 11800 | 90 | 0.6322 | 7163 | 4764.76 | -160.24
| 11900 | 90 | 0.6322 | 7163 | 4864.75 | -159.14
| 12000 | 90 | 0.6322 | 7163 | 4964.75 | -158.04
| 12100 | 90 | 0.6322 | 7163 | 5064.74 | -156.93
| 12200 | 90 | 0.6322 | 7163 | 5164.73 | -155.83
| 12300 | 90 | 0.6322 | 7163 | 5264.73 | -154.73
| 12400 | 90 | 0.6322 | 7163 | 5364.72 | -153.62
| 12500 | 90 | 0.6322 | 7163 | 5464.72 | -152.52
| 12600 | 90 | 0.6322 | 7163 | 5564.71 | -151.42
| 12682.28 | 90 | 0.6322 | 7163 | 5646.99 | -150.51

## Lookup (hidden)
North Reference | RetunValue | Grid Type | ReturnValue | Deviation Indicator | ReturnValue
| 2 |  | 0 |  | 4
True |  | SPCS-Colorado Central-NAD27 |  | Directional
Grid |  | SPCS-Colorado Central-NAD83 |  | High Angle
|  | SPCS-Colorado North-NAD27 |  | Horizontal
SPCS-Colorado North-NAD83
SPCS-Colorado South-NAD27
SPCS-Colorado South-NAD83
UTM-Zone 12 NAD27
UTM-Zone 12 NAD83
UTM-Zone 13 NAD27
UTM-Zone 13 NAD83