## Data
Header Information | measured depth (ft) | inclination (°) | azimuth (°) | true vertical depth (ft) | northing +N/-S (ft) | easting +E/-W (ft)
Operator Name | 0 | 0 | 0 | 0 | 0 | 0
Bonanza Creek Energy | 100 | 0 | 0 | 100 | 0 | 0
Operator Number | 200 | 0 | 0 | 200 | 0 | 0
8960 | 300 | 0 | 0 | 300 | 0 | 0
Well Name and Number | 400 | 0 | 0 | 400 | 0 | 0
STATE ANTELOPE 12-42-2HNB | 500 | 0 | 0 | 500 | 0 | 0
API Number (if available) | 600 | 0 | 0 | 600 | 0 | 0
| 700 | 0 | 0 | 700 | 0 | 0
Location: QQ SEC TWP RGE | 800 | 0 | 0 | 800 | 0 | 0
NWNW SEC. 2 T5N R62W | 900 | 0 | 0 | 900 | 0 | 0
Citing Type: Planned or Actual | 1000 | 0 | 0 | 1000 | 0 | 0
Planned | 1100 | 0 | 0 | 1100 | 0 | 0
Deviation Indicator | 1200 | 0 | 0 | 1200 | 0 | 0
Horizontal | 1300 | 2 | 211.06 | 1299.98 | -1.49 | -0.9
North Reference | 1400 | 4 | 211.06 | 1399.84 | -5.98 | -3.6
True | 1500 | 6 | 211.06 | 1499.45 | -13.44 | -8.1
Grid Type | 1600 | 8 | 211.06 | 1598.7 | -23.88 | -14.39
#VALUE! | 1698.2 | 9.96 | 211.06 | 1695.7 | -37.01 | -22.3
| 1700 | 9.96 | 211.06 | 1697.47 | -37.28 | -22.46
| 1800 | 9.96 | 211.06 | 1795.96 | -52.1 | -31.38
| 1900 | 9.96 | 211.06 | 1894.45 | -66.92 | -40.31
| 2000 | 9.96 | 211.06 | 1992.94 | -81.75 | -49.24
| 2100 | 9.96 | 211.06 | 2091.43 | -96.57 | -58.17
| 2200 | 9.96 | 211.06 | 2189.92 | -111.39 | -67.1
| 2300 | 9.96 | 211.06 | 2288.42 | -126.21 | -76.02
| 2400 | 9.96 | 211.06 | 2386.91 | -141.03 | -84.95
| 2500 | 9.96 | 211.06 | 2485.4 | -155.86 | -93.88
| 2600 | 9.96 | 211.06 | 2583.89 | -170.68 | -102.81
| 2700 | 9.96 | 211.06 | 2682.38 | -185.5 | -111.74
| 2800 | 9.96 | 211.06 | 2780.87 | -200.32 | -120.67
| 2900 | 9.96 | 211.06 | 2879.37 | -215.14 | -129.59
| 3000 | 9.96 | 211.06 | 2977.86 | -229.96 | -138.52
| 3100 | 9.96 | 211.06 | 3076.35 | -244.79 | -147.45
| 3200 | 9.96 | 211.06 | 3174.84 | -259.61 | -156.38
| 3300 | 9.96 | 211.06 | 3273.33 | -274.43 | -165.31
| 3400 | 9.96 | 211.06 | 3371.82 | -289.25 | -174.23
| 3500 | 9.96 | 211.06 | 3470.32 | -304.07 | -183.16
| 3600 | 9.96 | 211.06 | 3568.81 | -318.9 | -192.09
| 3700 | 9.96 | 211.06 | 3667.3 | -333.72 | -201.02
| 3800 | 9.96 | 211.06 | 3765.79 | -348.54 | -209.95
| 3900 | 9.96 | 211.06 | 3864.28 | -363.36 | -218.87
| 4000 | 9.96 | 211.06 | 3962.77 | -378.18 | -227.8
| 4100 | 9.96 | 211.06 | 4061.26 | -393 | -236.73
| 4200 | 9.96 | 211.06 | 4159.76 | -407.83 | -245.66
| 4300 | 9.96 | 211.06 | 4258.25 | -422.65 | -254.59
| 4400 | 9.96 | 211.06 | 4356.74 | -437.47 | -263.51
| 4500 | 9.96 | 211.06 | 4455.23 | -452.29 | -272.44
| 4600 | 9.96 | 211.06 | 4553.72 | -467.11 | -281.37
| 4700 | 9.96 | 211.06 | 4652.21 | -481.94 | -290.3
| 4800 | 9.96 | 211.06 | 4750.71 | -496.76 | -299.23
| 4900 | 9.96 | 211.06 | 4849.2 | -511.58 | -308.15
| 5000 | 9.96 | 211.06 | 4947.69 | -526.4 | -317.08
| 5100 | 9.96 | 211.06 | 5046.18 | -541.22 | -326.01
| 5200 | 9.96 | 211.06 | 5144.67 | -556.04 | -334.94
| 5202.98 | 9.96 | 211.06 | 5147.6 | -556.49 | -335.2
| 5300 | 8.02 | 211.06 | 5243.43 | -569.48 | -343.03
| 5400 | 6.02 | 211.06 | 5342.68 | -579.95 | -349.34
| 5500 | 4.02 | 211.06 | 5442.29 | -587.45 | -353.86
| 5600 | 2.02 | 211.06 | 5542.14 | -591.97 | -356.58
| 5700 | 0.02 | 211.06 | 5642.12 | -593.5 | -357.5
| 5701.18 | 0 | 0 | 5643.3 | -593.5 | -357.5
| 5731.18 | 0 | 0 | 5673.3 | -593.5 | -357.5
| 5800 | 8.26 | 87.85 | 5741.88 | -593.31 | -352.55
| 5900 | 20.26 | 87.85 | 5838.63 | -592.39 | -327.98
| 6000 | 32.26 | 87.85 | 5928.14 | -590.74 | -283.85
| 6100 | 44.26 | 87.85 | 6006.52 | -588.42 | -222.09
| 6200 | 56.26 | 87.85 | 6070.34 | -585.54 | -145.39
| 6300 | 68.26 | 87.85 | 6116.8 | -582.22 | -57.11
| 6356.18 | 75 | 87.85 | 6134.5 | -580.22 | -3.86
| 6400 | 75 | 87.85 | 6145.84 | -578.64 | 38.44
| 6456.18 | 75 | 87.85 | 6160.38 | -576.6 | 92.66
| 6500 | 80.26 | 87.85 | 6169.76 | -574.99 | 135.42
| 6581.18 | 90 | 87.85 | 6176.65 | -571.96 | 216.15
| 6600 | 90 | 87.85 | 6176.65 | -571.26 | 234.96
| 6700 | 90 | 87.85 | 6176.65 | -567.51 | 334.89
| 6800 | 90 | 87.85 | 6176.65 | -563.75 | 434.82
| 6900 | 90 | 87.85 | 6176.65 | -560 | 534.75
| 7000 | 90 | 87.85 | 6176.65 | -556.25 | 634.68
| 7100 | 90 | 87.85 | 6176.65 | -552.5 | 734.61
| 7200 | 90 | 87.85 | 6176.65 | -548.74 | 834.54
| 7300 | 90 | 87.85 | 6176.65 | -544.99 | 934.47
| 7400 | 90 | 87.85 | 6176.65 | -541.24 | 1034.4
| 7500 | 90 | 87.85 | 6176.64 | -537.49 | 1134.33
| 7600 | 90 | 87.85 | 6176.64 | -533.73 | 1234.26
| 7700 | 90 | 87.85 | 6176.64 | -529.98 | 1334.19
| 7800 | 90 | 87.85 | 6176.64 | -526.22 | 1434.12
| 7900 | 90 | 87.85 | 6176.64 | -522.47 | 1534.04
| 8000 | 90 | 87.85 | 6176.64 | -518.72 | 1633.97
| 8100 | 90 | 87.85 | 6176.64 | -514.96 | 1733.9
| 8200 | 90 | 87.85 | 6176.64 | -511.21 | 1833.83
| 8300 | 90 | 87.85 | 6176.64 | -507.45 | 1933.76
| 8400 | 90 | 87.85 | 6176.64 | -503.7 | 2033.69
| 8500 | 90 | 87.85 | 6176.64 | -499.94 | 2133.62
| 8600 | 90 | 87.85 | 6176.64 | -496.19 | 2233.55
| 8700 | 90 | 87.85 | 6176.64 | -492.43 | 2333.48
| 8800 | 90 | 87.85 | 6176.63 | -488.68 | 2433.41
| 8900 | 90 | 87.85 | 6176.63 | -484.92 | 2533.34
| 9000 | 90 | 87.85 | 6176.63 | -481.16 | 2633.27
| 9100 | 90 | 87.85 | 6176.63 | -477.41 | 2733.2
| 9200 | 90 | 87.85 | 6176.63 | -473.65 | 2833.13
| 9300 | 90 | 87.85 | 6176.63 | -469.89 | 2933.06
| 9400 | 90 | 87.85 | 6176.63 | -466.14 | 3032.99
| 9500 | 90 | 87.85 | 6176.63 | -462.38 | 3132.92
| 9600 | 90 | 87.85 | 6176.62 | -458.62 | 3232.85
| 9700 | 90 | 87.85 | 6176.62 | -454.86 | 3332.77
| 9800 | 90 | 87.85 | 6176.62 | -451.11 | 3432.7
| 9900 | 90 | 87.85 | 6176.62 | -447.35 | 3532.63
| 10000 | 90 | 87.85 | 6176.62 | -443.59 | 3632.56
| 10100 | 90 | 87.85 | 6176.62 | -439.83 | 3732.49
| 10200 | 90 | 87.85 | 6176.61 | -436.07 | 3832.42
| 10300 | 90 | 87.85 | 6176.61 | -432.32 | 3932.35
| 10400 | 90 | 87.85 | 6176.61 | -428.56 | 4032.28
| 10500 | 90 | 87.85 | 6176.61 | -424.8 | 4132.21
| 10600 | 90 | 87.85 | 6176.61 | -421.04 | 4232.14
| 10700 | 90 | 87.85 | 6176.6 | -417.28 | 4332.07
| 10800 | 90 | 87.85 | 6176.6 | -413.52 | 4432
| 10869.9 | 90 | 87.85 | 6176.6 | -410.89 | 4501.85

## Lookup (hidden)
North Reference | RetunValue | Grid Type | ReturnValue | Deviation Indicator | ReturnValue
| 2 |  | 0 |  | 4
True |  | SPCS-Colorado Central-NAD27 |  | Directional
Grid |  | SPCS-Colorado Central-NAD83 |  | High Angle
|  | SPCS-Colorado North-NAD27 |  | Horizontal
SPCS-Colorado North-NAD83
SPCS-Colorado South-NAD27
SPCS-Colorado South-NAD83
UTM-Zone 12 NAD27
UTM-Zone 12 NAD83
UTM-Zone 13 NAD27
UTM-Zone 13 NAD83