## Data
Header Information | measured depth (ft) | inclination (°) | azimuth (°) | true vertical depth (ft) | northing +N/-S (ft) | easting +E/-W (ft)
Operator Name | 0 | 0 | 0 | 0 | 0 | 0
Bonanza Creek Energy | 100 | 0 | 0 | 100 | 0 | 0
Operator Number | 200 | 0 | 0 | 200 | 0 | 0
8960 | 300 | 0 | 0 | 300 | 0 | 0
Well Name and Number | 400 | 0 | 0 | 400 | 0 | 0
STATE ANTELOPE B-V-2HNB | 500 | 0 | 0 | 500 | 0 | 0
API Number (if available) | 600 | 0 | 0 | 600 | 0 | 0
| 700 | 0 | 0 | 700 | 0 | 0
Location: QQ SEC TWP RGE | 800 | 0 | 0 | 800 | 0 | 0
NWNW SEC. 2 T5N R62W | 900 | 2 | 281.75 | 899.98 | 0.36 | -1.71
Citing Type: Planned or Actual | 1000 | 4 | 281.75 | 999.84 | 1.42 | -6.83
Planned | 1049.89 | 5 | 281.75 | 1049.57 | 2.22 | -10.66
Deviation Indicator | 1100 | 5 | 281.75 | 1099.49 | 3.11 | -14.94
Horizontal | 1200 | 5 | 281.75 | 1199.11 | 4.88 | -23.47
North Reference | 1300 | 5 | 281.75 | 1298.73 | 6.66 | -32
True | 1400 | 5 | 281.75 | 1398.35 | 8.43 | -40.52
Grid Type | 1500 | 5 | 281.75 | 1497.97 | 10.21 | -49.05
#VALUE! | 1600 | 5 | 281.75 | 1597.59 | 11.98 | -57.58
| 1700 | 5 | 281.75 | 1697.21 | 13.75 | -66.11
| 1800 | 5 | 281.75 | 1796.83 | 15.53 | -74.64
| 1900 | 5 | 281.75 | 1896.45 | 17.3 | -83.17
| 2000 | 5 | 281.75 | 1996.07 | 19.08 | -91.7
| 2100 | 5 | 281.75 | 2095.69 | 20.85 | -100.23
| 2200 | 5 | 281.75 | 2195.31 | 22.63 | -108.76
| 2300 | 5 | 281.75 | 2294.93 | 24.4 | -117.29
| 2400 | 5 | 281.75 | 2394.55 | 26.18 | -125.82
| 2500 | 5 | 281.75 | 2494.17 | 27.95 | -134.35
| 2600 | 5 | 281.75 | 2593.79 | 29.72 | -142.87
| 2700 | 5 | 281.75 | 2693.41 | 31.5 | -151.4
| 2800 | 5 | 281.75 | 2793.03 | 33.27 | -159.93
| 2900 | 5 | 281.75 | 2892.65 | 35.05 | -168.46
| 3000 | 5 | 281.75 | 2992.27 | 36.82 | -176.99
| 3100 | 5 | 281.75 | 3091.89 | 38.6 | -185.52
| 3200 | 5 | 281.75 | 3191.51 | 40.37 | -194.05
| 3300 | 5 | 281.75 | 3291.13 | 42.15 | -202.58
| 3400 | 5 | 281.75 | 3390.75 | 43.92 | -211.11
| 3500 | 5 | 281.75 | 3490.37 | 45.69 | -219.64
| 3600 | 5 | 281.75 | 3589.99 | 47.47 | -228.17
| 3700 | 5 | 281.75 | 3689.61 | 49.24 | -236.7
| 3800 | 5 | 281.75 | 3789.23 | 51.02 | -245.22
| 3900 | 5 | 281.75 | 3888.85 | 52.79 | -253.75
| 4000 | 5 | 281.75 | 3988.47 | 54.57 | -262.28
| 4100 | 5 | 281.75 | 4088.09 | 56.34 | -270.81
| 4200 | 5 | 281.75 | 4187.71 | 58.12 | -279.34
| 4300 | 5 | 281.75 | 4287.33 | 59.89 | -287.87
| 4400 | 5 | 281.75 | 4386.95 | 61.66 | -296.4
| 4500 | 5 | 281.75 | 4486.57 | 63.44 | -304.93
| 4530.58 | 5 | 281.75 | 4517.03 | 63.98 | -307.54
| 4600 | 3.61 | 281.75 | 4586.25 | 65.04 | -312.64
| 4700 | 1.61 | 281.75 | 4686.14 | 65.97 | -317.09
| 4780.47 | 0 | 0 | 4766.6 | 66.2 | -318.2
| 4800 | 0 | 0 | 4786.13 | 66.2 | -318.2
| 4900 | 0 | 0 | 4886.13 | 66.2 | -318.2
| 5000 | 0 | 0 | 4986.13 | 66.2 | -318.2
| 5100 | 0 | 0 | 5086.13 | 66.2 | -318.2
| 5200 | 0 | 0 | 5186.13 | 66.2 | -318.2
| 5300 | 0 | 0 | 5286.13 | 66.2 | -318.2
| 5400 | 0 | 0 | 5386.13 | 66.2 | -318.2
| 5500 | 0 | 0 | 5486.13 | 66.2 | -318.2
| 5600 | 0 | 0 | 5586.13 | 66.2 | -318.2
| 5685.47 | 0 | 0 | 5671.6 | 66.2 | -318.2
| 5700 | 1.74 | 87.85 | 5686.13 | 66.21 | -317.98
| 5800 | 13.74 | 87.85 | 5785.04 | 66.71 | -304.54
| 5900 | 25.74 | 87.85 | 5878.99 | 67.98 | -270.84
| 6000 | 37.74 | 87.85 | 5963.87 | 69.95 | -218.36
| 6100 | 49.74 | 87.85 | 6035.98 | 72.54 | -149.39
| 6200 | 61.74 | 87.85 | 6092.17 | 75.63 | -66.95
| 6300 | 73.74 | 87.85 | 6129.98 | 79.1 | 25.37
| 6310.47 | 75 | 87.85 | 6132.8 | 79.48 | 35.44
| 6400 | 75 | 87.85 | 6155.97 | 82.72 | 121.86
| 6410.47 | 75 | 87.85 | 6158.68 | 83.1 | 131.96
| 6500 | 85.74 | 87.85 | 6173.63 | 86.41 | 220.04
| 6535.47 | 90 | 87.85 | 6174.95 | 87.74 | 255.45
| 6600 | 90 | 87.85 | 6174.95 | 90.16 | 319.94
| 6700 | 90 | 87.85 | 6174.95 | 93.91 | 419.87
| 6800 | 90 | 87.85 | 6174.95 | 97.66 | 519.8
| 6900 | 90 | 87.85 | 6174.95 | 101.41 | 619.73
| 7000 | 90 | 87.85 | 6174.95 | 105.17 | 719.66
| 7100 | 90 | 87.85 | 6174.95 | 108.92 | 819.59
| 7200 | 90 | 87.85 | 6174.95 | 112.67 | 919.52
| 7300 | 90 | 87.85 | 6174.95 | 116.42 | 1019.45
| 7400 | 90 | 87.85 | 6174.94 | 120.18 | 1119.38
| 7500 | 90 | 87.85 | 6174.94 | 123.93 | 1219.31
| 7600 | 90 | 87.85 | 6174.94 | 127.68 | 1319.24
| 7700 | 90 | 87.85 | 6174.94 | 131.44 | 1419.17
| 7800 | 90 | 87.85 | 6174.94 | 135.19 | 1519.1
| 7900 | 90 | 87.85 | 6174.94 | 138.94 | 1619.03
| 8000 | 90 | 87.85 | 6174.94 | 142.7 | 1718.95
| 8100 | 90 | 87.85 | 6174.94 | 146.45 | 1818.88
| 8200 | 90 | 87.85 | 6174.94 | 150.2 | 1918.81
| 8300 | 90 | 87.85 | 6174.94 | 153.96 | 2018.74
| 8400 | 90 | 87.85 | 6174.94 | 157.71 | 2118.67
| 8500 | 90 | 87.85 | 6174.94 | 161.47 | 2218.6
| 8600 | 90 | 87.85 | 6174.94 | 165.22 | 2318.53
| 8700 | 90 | 87.85 | 6174.93 | 168.98 | 2418.46
| 8800 | 90 | 87.85 | 6174.93 | 172.73 | 2518.39
| 8900 | 90 | 87.85 | 6174.93 | 176.49 | 2618.32
| 9000 | 90 | 87.85 | 6174.93 | 180.24 | 2718.25
| 9100 | 90 | 87.85 | 6174.93 | 184 | 2818.18
| 9200 | 90 | 87.85 | 6174.93 | 187.76 | 2918.11
| 9300 | 90 | 87.85 | 6174.93 | 191.51 | 3018.04
| 9400 | 90 | 87.85 | 6174.93 | 195.27 | 3117.97
| 9500 | 90 | 87.85 | 6174.92 | 199.02 | 3217.9
| 9600 | 90 | 87.85 | 6174.92 | 202.78 | 3317.83
| 9700 | 90 | 87.85 | 6174.92 | 206.54 | 3417.76
| 9800 | 90 | 87.85 | 6174.92 | 210.29 | 3517.68
| 9900 | 90 | 87.85 | 6174.92 | 214.05 | 3617.61
| 10000 | 90 | 87.85 | 6174.92 | 217.81 | 3717.54
| 10100 | 90 | 87.85 | 6174.91 | 221.57 | 3817.47
| 10200 | 90 | 87.85 | 6174.91 | 225.32 | 3917.4
| 10300 | 90 | 87.85 | 6174.91 | 229.08 | 4017.33
| 10400 | 90 | 87.85 | 6174.91 | 232.84 | 4117.26
| 10500 | 90 | 87.85 | 6174.91 | 236.6 | 4217.19
| 10600 | 90 | 87.85 | 6174.9 | 240.35 | 4317.12
| 10700 | 90 | 87.85 | 6174.9 | 244.11 | 4417.05
| 10800 | 90 | 87.85 | 6174.9 | 247.87 | 4516.98
| 10817.33 | 90 | 87.85 | 6174.9 | 248.52 | 4534.3

## Lookup (hidden)
North Reference | RetunValue | Grid Type | ReturnValue | Deviation Indicator | ReturnValue
| 2 |  | 0 |  | 4
True |  | SPCS-Colorado Central-NAD27 |  | Directional
Grid |  | SPCS-Colorado Central-NAD83 |  | High Angle
|  | SPCS-Colorado North-NAD27 |  | Horizontal
SPCS-Colorado North-NAD83
SPCS-Colorado South-NAD27
SPCS-Colorado South-NAD83
UTM-Zone 12 NAD27
UTM-Zone 12 NAD83
UTM-Zone 13 NAD27
UTM-Zone 13 NAD83