## Data
Header Information | measured depth (ft) | inclination (°) | azimuth (°) | true vertical depth (ft) | northing +N/-S (ft) | easting +E/-W (ft)
Operator Name | 0 | 0 | 213.998 | 0 | 0 | 0
KERR-MCGEE | 17 | 0 | 213.998 | 17 | 0 | 0
Operator Number | 117 | 0 | 213.998 | 117 | 0 | 0
47120 | 217 | 0 | 213.998 | 217 | 0 | 0
Well Name and Number | 317 | 0 | 213.998 | 317 | 0 | 0
GRISWOLD 4-11HZ | 417 | 0 | 213.998 | 417 | 0 | 0
API Number (if available) | 517 | 0 | 213.998 | 517 | 0 | 0
| 617 | 0 | 213.998 | 617 | 0 | 0
Location: QQ SEC TWP RGE | 717 | 0 | 213.998 | 717 | 0 | 0
NENE SEC.11-T1N-R66W | 817 | 0 | 213.998 | 817 | 0 | 0
Citing Type: Planned or Actual | 907 | 0 | 213.998 | 907 | 0 | 0
PLANNED | 917 | 0 | 213.998 | 917 | 0 | 0
Deviation Indicator | 1017 | 0 | 213.998 | 1017 | 0 | 0
Horizontal | 1117 | 0 | 213.998 | 1117 | 0 | 0
North Reference | 1217 | 0 | 213.998 | 1217 | 0 | 0
True | 1317 | 0 | 213.998 | 1317 | 0 | 0
Grid Type | 1417 | 0 | 213.998 | 1417 | 0 | 0
#VALUE! | 1517 | 0 | 213.998 | 1517 | 0 | 0
| 1617 | 0 | 213.998 | 1617 | 0 | 0
| 1641 | 0 | 213.998 | 1641 | 0 | 0
| 1717 | 0 | 213.998 | 1717 | 0 | 0
| 1800 | 0 | 213.998 | 1800 | 0 | 0
| 1817 | 0.34 | 213.998 | 1817 | -0.04 | -0.03
| 1917 | 2.34 | 213.998 | 1916.97 | -1.98 | -1.34
| 2017 | 4.34 | 213.998 | 2016.79 | -6.81 | -4.59
| 2117 | 6.34 | 213.998 | 2116.35 | -14.53 | -9.8
| 2217 | 8.34 | 213.998 | 2215.53 | -25.12 | -16.94
| 2317 | 10.34 | 213.998 | 2314.2 | -38.57 | -26.01
| 2417 | 12.34 | 213.998 | 2412.24 | -54.87 | -37.01
| 2517 | 14.34 | 213.998 | 2509.54 | -74 | -49.91
| 2617 | 16.34 | 213.998 | 2605.97 | -95.93 | -64.7
| 2717 | 18.34 | 213.998 | 2701.42 | -120.64 | -81.37
| 2817 | 20.34 | 213.998 | 2795.77 | -148.09 | -99.88
| 2917 | 22.34 | 213.998 | 2888.91 | -178.26 | -120.23
| 3017 | 24.34 | 213.998 | 2980.72 | -211.11 | -142.38
| 3117 | 26.34 | 213.998 | 3071.1 | -246.59 | -166.31
| 3217 | 28.34 | 213.998 | 3159.92 | -284.66 | -191.99
| 3317 | 30.34 | 213.998 | 3247.09 | -325.28 | -219.39
| 3417 | 32.34 | 213.998 | 3332.5 | -368.4 | -248.47
| 3517 | 34.34 | 213.998 | 3416.04 | -413.96 | -279.2
| 3617 | 36.34 | 213.998 | 3497.6 | -461.92 | -311.54
| 3717 | 38.34 | 213.998 | 3577.11 | -512.2 | -345.46
| 3817 | 40.34 | 213.998 | 3654.44 | -564.75 | -380.9
| 3917 | 42.34 | 213.998 | 3729.52 | -619.51 | -417.83
| 4017 | 44.34 | 213.998 | 3802.24 | -676.41 | -456.21
| 4117 | 46.34 | 213.998 | 3872.53 | -735.38 | -495.98
| 4210.5 | 48.21 | 213.998 | 3935.96 | -792.32 | -534.39
| 4217 | 48.21 | 213.998 | 3940.3 | -796.34 | -537.1
| 4317 | 48.21 | 213.998 | 4006.94 | -858.15 | -578.79
| 4387.77 | 48.21 | 213.998 | 4054.1 | -901.9 | -608.29
| 4417 | 48.21 | 213.998 | 4073.58 | -919.96 | -620.48
| 4487.77 | 48.21 | 213.998 | 4120.74 | -963.71 | -649.98
| 4517 | 46.181 | 216.866 | 4140.6 | -981.18 | -662.4
| 4617 | 39.891 | 228.293 | 4213.77 | -1031.51 | -708.1
| 4717 | 35.031 | 242.713 | 4293.28 | -1066.09 | -757.68
| 4817 | 32.271 | 260.118 | 4376.71 | -1083.87 | -809.62
| 4855.1 | 31.901 | 267.26 | 4409 | -1086.1 | -829.7
| 4917 | 32.164 | 278.934 | 4461.53 | -1084.32 | -862.34
| 5017 | 34.734 | 296.528 | 4545.16 | -1067.42 | -914.26
| 5117 | 39.455 | 311.194 | 4625.05 | -1033.69 | -963.78
| 5217 | 45.656 | 322.832 | 4698.8 | -984.14 | -1009.41
| 5308.56 | 52.172 | 331.385 | 4759 | -926.18 | -1046.59
| 5317 | 52.801 | 332.093 | 4764.14 | -920.29 | -1049.76
| 5417 | 60.54 | 339.689 | 4819.1 | -844.07 | -1083.59
| 5517 | 68.647 | 346.18 | 4862 | -757.8 | -1109.9
| 5617 | 76.977 | 351.979 | 4891.55 | -664.11 | -1127.86
| 5717 | 85.427 | 357.395 | 4906.85 | -565.83 | -1136.95
| 5770.87 | 90 | 0.246 | 4909 | -512.04 | -1138.05
| 5817 | 90 | 0.246 | 4909 | -465.91 | -1137.86
| 5917 | 90 | 0.246 | 4909 | -365.91 | -1137.43
| 6017 | 90 | 0.246 | 4909 | -265.91 | -1137
| 6117 | 90 | 0.246 | 4909 | -165.91 | -1136.57
| 6217 | 90 | 0.246 | 4909 | -65.91 | -1136.14
| 6317 | 90 | 0.246 | 4909 | 34.09 | -1135.71
| 6417 | 90 | 0.246 | 4909 | 134.09 | -1135.29
| 6517 | 90 | 0.246 | 4909 | 234.09 | -1134.86
| 6617 | 90 | 0.246 | 4909 | 334.09 | -1134.43
| 6717 | 90 | 0.246 | 4909 | 434.08 | -1134
| 6817 | 90 | 0.246 | 4909 | 534.08 | -1133.57
| 6917 | 90 | 0.246 | 4909 | 634.08 | -1133.14
| 7017 | 90 | 0.246 | 4909 | 734.08 | -1132.71
| 7117 | 90 | 0.246 | 4909 | 834.08 | -1132.28
| 7217 | 90 | 0.246 | 4909 | 934.08 | -1131.86
| 7317 | 90 | 0.246 | 4909 | 1034.08 | -1131.43
| 7417 | 90 | 0.246 | 4909 | 1134.08 | -1131
| 7517 | 90 | 0.246 | 4909 | 1234.08 | -1130.57
| 7617 | 90 | 0.246 | 4909 | 1334.08 | -1130.14
| 7717 | 90 | 0.246 | 4909 | 1434.08 | -1129.71
| 7817 | 90 | 0.246 | 4909 | 1534.07 | -1129.28
| 7917 | 90 | 0.246 | 4909 | 1634.07 | -1128.85
| 8017 | 90 | 0.246 | 4909 | 1734.07 | -1128.42
| 8117 | 90 | 0.246 | 4909 | 1834.07 | -1128
| 8217 | 90 | 0.246 | 4909 | 1934.07 | -1127.57
| 8317 | 90 | 0.246 | 4909 | 2034.07 | -1127.14
| 8417 | 90 | 0.246 | 4909 | 2134.07 | -1126.71
| 8517 | 90 | 0.246 | 4909 | 2234.07 | -1126.28
| 8617 | 90 | 0.246 | 4909 | 2334.07 | -1125.85
| 8717 | 90 | 0.246 | 4909 | 2434.07 | -1125.42
| 8817 | 90 | 0.246 | 4909 | 2534.07 | -1124.99
| 8917 | 90 | 0.246 | 4909 | 2634.06 | -1124.56
| 9017 | 90 | 0.246 | 4909 | 2734.06 | -1124.13
| 9117 | 90 | 0.246 | 4909 | 2834.06 | -1123.7
| 9217 | 90 | 0.246 | 4909 | 2934.06 | -1123.27
| 9317 | 90 | 0.246 | 4909 | 3034.06 | -1122.84
| 9417 | 90 | 0.246 | 4909 | 3134.06 | -1122.42
| 9517 | 90 | 0.246 | 4909 | 3234.06 | -1121.99
| 9617 | 90 | 0.246 | 4909 | 3334.06 | -1121.56
| 9717 | 90 | 0.246 | 4909 | 3434.06 | -1121.13
| 9817 | 90 | 0.246 | 4909 | 3534.06 | -1120.7
| 9917 | 90 | 0.246 | 4909 | 3634.05 | -1120.27
| 10017 | 90 | 0.246 | 4909 | 3734.05 | -1119.84
| 10117 | 90 | 0.246 | 4909 | 3834.05 | -1119.41
| 10217 | 90 | 0.246 | 4909 | 3934.05 | -1118.98
| 10317 | 90 | 0.246 | 4909 | 4034.05 | -1118.55
| 10417 | 90 | 0.246 | 4909 | 4134.05 | -1118.12
| 10517 | 90 | 0.246 | 4909 | 4234.05 | -1117.69
| 10549.57 | 90 | 0.246 | 4909 | 4266.62 | -1117.55

## Lookup (hidden)
North Reference | RetunValue | Grid Type | ReturnValue | Deviation Indicator | ReturnValue
| 2 |  | 0 |  | 4
True |  | SPCS-Colorado Central-NAD27 |  | Directional
Grid |  | SPCS-Colorado Central-NAD83 |  | High Angle
|  | SPCS-Colorado North-NAD27 |  | Horizontal
SPCS-Colorado North-NAD83
SPCS-Colorado South-NAD27
SPCS-Colorado South-NAD83
UTM-Zone 12 NAD27
UTM-Zone 12 NAD83
UTM-Zone 13 NAD27
UTM-Zone 13 NAD83