## Data
Header Information | measured depth (ft) | inclination (°) | azimuth (°) | true vertical depth (ft) | northing +N/-S (ft) | easting +E/-W (ft)
Operator Name | 0 | 0 | 193 | 0 | 0 | 0
KERR-MCGEE | 17 | 0 | 193 | 17 | 0 | 0
Operator Number | 117 | 0 | 193 | 117 | 0 | 0
47120 | 217 | 0 | 193 | 217 | 0 | 0
Well Name and Number | 317 | 0 | 193 | 317 | 0 | 0
GRISWOLD 29-11HZ | 417 | 0 | 193 | 417 | 0 | 0
API Number (if available) | 517 | 0 | 193 | 517 | 0 | 0
| 617 | 0 | 193 | 617 | 0 | 0
Location: QQ SEC TWP RGE | 717 | 0 | 193 | 717 | 0 | 0
NENE SEC.11-T1N-R66W | 817 | 0 | 193 | 817 | 0 | 0
Citing Type: Planned or Actual | 907 | 0 | 193 | 907 | 0 | 0
PLANNED | 917 | 0 | 193 | 917 | 0 | 0
Deviation Indicator | 1017 | 0 | 193 | 1017 | 0 | 0
Horizontal | 1117 | 0 | 193 | 1117 | 0 | 0
North Reference | 1217 | 0 | 193 | 1217 | 0 | 0
True | 1317 | 0 | 193 | 1317 | 0 | 0
Grid Type | 1417 | 0 | 193 | 1417 | 0 | 0
#VALUE! | 1517 | 0 | 193 | 1517 | 0 | 0
| 1617 | 0 | 193 | 1617 | 0 | 0
| 1641 | 0 | 193 | 1641 | 0 | 0
| 1717 | 0 | 193 | 1717 | 0 | 0
| 1750 | 0 | 193 | 1750 | 0 | 0
| 1817 | 2.68 | 193 | 1816.98 | -1.53 | -0.35
| 1917 | 6.68 | 193 | 1916.62 | -9.47 | -2.19
| 2017 | 10.68 | 193 | 2015.46 | -24.18 | -5.58
| 2117 | 14.68 | 193 | 2113 | -45.56 | -10.52
| 2217 | 18.68 | 193 | 2208.77 | -73.52 | -16.97
| 2317 | 22.68 | 193 | 2302.31 | -107.92 | -24.92
| 2417 | 26.68 | 193 | 2393.16 | -148.6 | -34.31
| 2450 | 28 | 193 | 2422.47 | -163.37 | -37.72
| 2517 | 28 | 193 | 2481.63 | -194.02 | -44.79
| 2617 | 28 | 193 | 2569.92 | -239.76 | -55.35
| 2717 | 28 | 193 | 2658.22 | -285.5 | -65.91
| 2817 | 28 | 193 | 2746.51 | -331.25 | -76.47
| 2917 | 28 | 193 | 2834.8 | -376.99 | -87.04
| 3017 | 28 | 193 | 2923.1 | -422.74 | -97.6
| 3117 | 28 | 193 | 3011.39 | -468.48 | -108.16
| 3217 | 28 | 193 | 3099.69 | -514.22 | -118.72
| 3317 | 28 | 193 | 3187.98 | -559.97 | -129.28
| 3417 | 28 | 193 | 3276.28 | -605.71 | -139.84
| 3517 | 28 | 193 | 3364.57 | -651.46 | -150.4
| 3617 | 28 | 193 | 3452.87 | -697.2 | -160.96
| 3717 | 28 | 193 | 3541.16 | -742.94 | -171.52
| 3817 | 28 | 193 | 3629.46 | -788.69 | -182.08
| 3917 | 28 | 193 | 3717.75 | -834.43 | -192.64
| 4017 | 28 | 193 | 3806.05 | -880.18 | -203.2
| 4117 | 28 | 193 | 3894.34 | -925.92 | -213.77
| 4217 | 28 | 193 | 3982.64 | -971.66 | -224.33
| 4226.57 | 28 | 193 | 3991.09 | -976.04 | -225.34
| 4317 | 28 | 193 | 4070.93 | -1017.41 | -234.89
| 4326.57 | 28 | 193 | 4079.38 | -1021.78 | -235.9
| 4417 | 19.36 | 199.759 | 4162.13 | -1056.65 | -245.76
| 4517 | 10.576 | 219.185 | 4258.7 | -1079.42 | -257.19
| 4617 | 6.927 | 285.274 | 4357.74 | -1084.96 | -268.84
| 4668.78 | 9.651 | 316.62 | 4409 | -1080.98 | -274.83
| 4717 | 13.535 | 331.078 | 4456.24 | -1073.1 | -280.34
| 4817 | 22.748 | 344 | 4551.2 | -1044.19 | -291.36
| 4917 | 32.416 | 349.603 | 4639.74 | -999.13 | -301.55
| 5017 | 42.226 | 352.823 | 4719.18 | -939.28 | -310.61
| 5073.34 | 47.783 | 354.14 | 4759 | -899.71 | -315.11
| 5117 | 52.098 | 355.01 | 4787.09 | -866.45 | -318.26
| 5217 | 62.001 | 356.674 | 4841.42 | -782.86 | -324.27
| 5317 | 71.92 | 358.056 | 4880.51 | -691.05 | -328.45
| 5417 | 81.848 | 359.288 | 4903.17 | -593.81 | -330.69
| 5499.09 | 90 | 0.251 | 4909 | -512 | -331.01
| 5517 | 90 | 0.251 | 4909 | -494.09 | -330.93
| 5617 | 90 | 0.251 | 4909 | -394.09 | -330.49
| 5717 | 90 | 0.251 | 4909 | -294.09 | -330.06
| 5817 | 90 | 0.251 | 4909 | -194.09 | -329.62
| 5917 | 90 | 0.251 | 4909 | -94.09 | -329.18
| 6017 | 90 | 0.251 | 4909 | 5.91 | -328.74
| 6117 | 90 | 0.251 | 4909 | 105.91 | -328.3
| 6217 | 90 | 0.251 | 4909 | 205.91 | -327.87
| 6317 | 90 | 0.251 | 4909 | 305.91 | -327.43
| 6417 | 90 | 0.251 | 4909 | 405.91 | -326.99
| 6517 | 90 | 0.251 | 4909 | 505.9 | -326.55
| 6617 | 90 | 0.251 | 4909 | 605.9 | -326.11
| 6717 | 90 | 0.251 | 4909 | 705.9 | -325.67
| 6817 | 90 | 0.251 | 4909 | 805.9 | -325.24
| 6917 | 90 | 0.251 | 4909 | 905.9 | -324.8
| 7017 | 90 | 0.251 | 4909 | 1005.9 | -324.36
| 7117 | 90 | 0.251 | 4909 | 1105.9 | -323.92
| 7217 | 90 | 0.251 | 4909 | 1205.9 | -323.48
| 7317 | 90 | 0.251 | 4909 | 1305.9 | -323.04
| 7417 | 90 | 0.251 | 4909 | 1405.9 | -322.61
| 7517 | 90 | 0.251 | 4909 | 1505.89 | -322.17
| 7617 | 90 | 0.251 | 4909 | 1605.89 | -321.73
| 7717 | 90 | 0.251 | 4909 | 1705.89 | -321.29
| 7817 | 90 | 0.251 | 4909 | 1805.89 | -320.85
| 7917 | 90 | 0.251 | 4909 | 1905.89 | -320.41
| 8017 | 90 | 0.251 | 4909 | 2005.89 | -319.98
| 8117 | 90 | 0.251 | 4909 | 2105.89 | -319.54
| 8217 | 90 | 0.251 | 4909 | 2205.89 | -319.1
| 8317 | 90 | 0.251 | 4909 | 2305.89 | -318.66
| 8417 | 90 | 0.251 | 4909 | 2405.89 | -318.22
| 8517 | 90 | 0.251 | 4909 | 2505.89 | -317.78
| 8617 | 90 | 0.251 | 4909 | 2605.88 | -317.34
| 8717 | 90 | 0.251 | 4909 | 2705.88 | -316.91
| 8817 | 90 | 0.251 | 4909 | 2805.88 | -316.47
| 8917 | 90 | 0.251 | 4909 | 2905.88 | -316.03
| 9017 | 90 | 0.251 | 4909 | 3005.88 | -315.59
| 9117 | 90 | 0.251 | 4909 | 3105.88 | -315.15
| 9217 | 90 | 0.251 | 4909 | 3205.88 | -314.71
| 9317 | 90 | 0.251 | 4909 | 3305.88 | -314.27
| 9417 | 90 | 0.251 | 4909 | 3405.88 | -313.84
| 9517 | 90 | 0.251 | 4909 | 3505.88 | -313.4
| 9617 | 90 | 0.251 | 4909 | 3605.87 | -312.96
| 9717 | 90 | 0.251 | 4909 | 3705.87 | -312.52
| 9817 | 90 | 0.251 | 4909 | 3805.87 | -312.08
| 9917 | 90 | 0.251 | 4909 | 3905.87 | -311.64
| 10017 | 90 | 0.251 | 4909 | 4005.87 | -311.2
| 10117 | 90 | 0.251 | 4909 | 4105.87 | -310.76
| 10217 | 90 | 0.251 | 4909 | 4205.87 | -310.32
| 10276.27 | 90 | 0.251 | 4909 | 4265.14 | -310.06

## Lookup (hidden)
North Reference | RetunValue | Grid Type | ReturnValue | Deviation Indicator | ReturnValue
| 2 |  | 0 |  | 4
True |  | SPCS-Colorado Central-NAD27 |  | Directional
Grid |  | SPCS-Colorado Central-NAD83 |  | High Angle
|  | SPCS-Colorado North-NAD27 |  | Horizontal
SPCS-Colorado North-NAD83
SPCS-Colorado South-NAD27
SPCS-Colorado South-NAD83
UTM-Zone 12 NAD27
UTM-Zone 12 NAD83
UTM-Zone 13 NAD27
UTM-Zone 13 NAD83