## Data
Header Information | measured depth (ft) | inclination (°) | azimuth (°) | true vertical depth (ft) | northing +N/-S (ft) | easting +E/-W (ft)
Operator Name | 7450 | 87.68 | 178.71 | 6975.4 | -496.8 | 297.1
Noble Energy Inc | 7479 | 90 | 178.71 | 6976 | -525.7 | 297.8
Operator Number | 7500 | 90 | 178.71 | 6976 | -546.8 | 298.3
100322 | 7550 | 90 | 178.71 | 6976 | -596.8 | 299.4
Well Name and Number | 7600 | 90 | 178.71 | 6976 | -646.7 | 300.5
Minne Y22-78-1HN | 7650 | 90 | 178.71 | 6976 | -696.7 | 301.6
API Number (if available) | 7660.4 | 90 | 178.71 | 6976 | -707.1 | 301.9
05-123-38522 | 7700 | 90 | 178.71 | 6976 | -746.7 | 302.8
Location: QQ SEC TWP RGE | 7750 | 90 | 178.71 | 6976 | -796.7 | 303.9
NWNW 22 2N 64W | 7800 | 90 | 178.71 | 6976 | -846.7 | 305
Citing Type: Planned or Actual | 7850 | 90 | 178.71 | 6976 | -896.7 | 306.1
Planned | 7900 | 90 | 178.71 | 6976 | -946.7 | 307.3
Deviation Indicator | 7950 | 90 | 178.71 | 6976 | -996.7 | 308.4
Horizontal | 8000 | 90 | 178.71 | 6976 | -1046.6 | 309.5
North Reference | 8050 | 90 | 178.71 | 6976 | -1096.6 | 310.6
Grid | 8100 | 90 | 178.71 | 6976 | -1146.6 | 311.8
Grid Type | 8150 | 90 | 178.71 | 6976 | -1196.6 | 312.9
SPCS-Colorado North-NAD83 | 8200 | 90 | 178.71 | 6976 | -1246.6 | 314
| 8250 | 90 | 178.71 | 6976 | -1296.6 | 315.1
| 8300 | 90 | 178.71 | 6976 | -1346.6 | 316.3
| 8350 | 90 | 178.71 | 6976 | -1396.5 | 317.4
| 8400 | 90 | 178.71 | 6976 | -1446.5 | 318.5
| 8450 | 90 | 178.71 | 6976 | -1496.5 | 319.6
| 8500 | 90 | 178.71 | 6976 | -1546.5 | 320.8
| 8550 | 90 | 178.71 | 6976 | -1596.5 | 321.9
| 8600 | 90 | 178.71 | 6976 | -1646.5 | 323
| 8650 | 90 | 178.71 | 6976 | -1696.5 | 324.1
| 8700 | 90 | 178.71 | 6976 | -1746.5 | 325.3
| 8750 | 90 | 178.71 | 6976 | -1796.4 | 326.4
| 8800 | 90 | 178.71 | 6976 | -1846.4 | 327.5
| 8850 | 90 | 178.71 | 6976 | -1896.4 | 328.6
| 8900 | 90 | 178.71 | 6976 | -1946.4 | 329.8
| 8950 | 90 | 178.71 | 6976 | -1996.4 | 330.9
| 9000 | 90 | 178.71 | 6976 | -2046.4 | 332
| 9050 | 90 | 178.71 | 6976 | -2096.4 | 333.1
| 9100 | 90 | 178.71 | 6976 | -2146.4 | 334.3
| 9150 | 90 | 178.71 | 6976 | -2196.3 | 335.4
| 9200 | 90 | 178.71 | 6976 | -2246.3 | 336.5
| 9250 | 90 | 178.71 | 6976 | -2296.3 | 337.6
| 9300 | 90 | 178.71 | 6976 | -2346.3 | 338.8
| 9350 | 90 | 178.71 | 6976 | -2396.3 | 339.9
| 9400 | 90 | 178.71 | 6976 | -2446.3 | 341
| 9450 | 90 | 178.71 | 6976 | -2496.3 | 342.1
| 9500 | 90 | 178.71 | 6976 | -2546.3 | 343.3
| 9550 | 90 | 178.71 | 6976 | -2596.2 | 344.4
| 9600 | 90 | 178.71 | 6976 | -2646.2 | 345.5
| 9650 | 90 | 178.71 | 6976 | -2696.2 | 346.6
| 9700 | 90 | 178.71 | 6976 | -2746.2 | 347.8
| 9750 | 90 | 178.71 | 6976 | -2796.2 | 348.9
| 9800 | 90 | 178.71 | 6976 | -2846.2 | 350
| 9850 | 90 | 178.71 | 6976 | -2896.2 | 351.1
| 9900 | 90 | 178.71 | 6976 | -2946.2 | 352.3
| 9950 | 90 | 178.71 | 6976 | -2996.1 | 353.4
| 10000 | 90 | 178.71 | 6976 | -3046.1 | 354.5
| 10050 | 90 | 178.71 | 6976 | -3096.1 | 355.6
| 10100 | 90 | 178.71 | 6976 | -3146.1 | 356.8
| 10150 | 90 | 178.71 | 6976 | -3196.1 | 357.9
| 10200 | 90 | 178.71 | 6976 | -3246.1 | 359
| 10250 | 90 | 178.71 | 6976 | -3296.1 | 360.1
| 10300 | 90 | 178.71 | 6976 | -3346.1 | 361.3
| 10350 | 90 | 178.71 | 6976 | -3396 | 362.4
| 10400 | 90 | 178.71 | 6976 | -3446 | 363.5
| 10450 | 90 | 178.71 | 6976 | -3496 | 364.6
| 10500 | 90 | 178.71 | 6976 | -3546 | 365.8
| 10550 | 90 | 178.71 | 6976 | -3596 | 366.9
| 10600 | 90 | 178.71 | 6976 | -3646 | 368
| 10650 | 90 | 178.71 | 6976 | -3696 | 369.1
| 10700 | 90 | 178.71 | 6976 | -3746 | 370.3
| 10750 | 90 | 178.71 | 6976 | -3795.9 | 371.4
| 10800 | 90 | 178.71 | 6976 | -3845.9 | 372.5
| 10850 | 90 | 178.71 | 6976 | -3895.9 | 373.6
| 10900 | 90 | 178.71 | 6976 | -3945.9 | 374.8
| 10950 | 90 | 178.71 | 6976 | -3995.9 | 375.9
| 11000 | 90 | 178.71 | 6976 | -4045.9 | 377
| 11050 | 90 | 178.71 | 6976 | -4095.9 | 378.1
| 11100 | 90 | 178.71 | 6976 | -4145.9 | 379.3
| 11150 | 90 | 178.71 | 6976 | -4195.8 | 380.4
| 11200 | 90 | 178.71 | 6976 | -4245.8 | 381.5
| 11250 | 90 | 178.71 | 6976 | -4295.8 | 382.6
| 11300 | 90 | 178.71 | 6976 | -4345.8 | 383.8
| 11350 | 90 | 178.71 | 6976 | -4395.8 | 384.9
| 11400 | 90 | 178.71 | 6976 | -4445.8 | 386
| 11427.5 | 90 | 178.71 | 6976 | -4473.3 | 386.6

## Lookup (hidden)
North Reference | RetunValue | Grid Type | ReturnValue | Deviation Indicator | ReturnValue
| 3 |  | 5 |  | 4
True |  | SPCS-Colorado Central-NAD27 |  | Directional
Grid |  | SPCS-Colorado Central-NAD83 |  | High Angle
|  | SPCS-Colorado North-NAD27 |  | Horizontal
SPCS-Colorado North-NAD83
SPCS-Colorado South-NAD27
SPCS-Colorado South-NAD83
UTM-Zone 12 NAD27
UTM-Zone 12 NAD83
UTM-Zone 13 NAD27
UTM-Zone 13 NAD83