## Data
Header Information | measured depth (ft) | inclination (°) | azimuth (°) | true vertical depth (ft) | northing +N/-S (ft) | easting +E/-W (ft)
Operator Name | 0 | 0 | 0 | 0 | 0 | 0
Bonanza Creek Energy | 100 | 0 | 0 | 100 | 0 | 0
Operator Number | 200 | 0 | 0 | 200 | 0 | 0
8960 | 300 | 0 | 0 | 300 | 0 | 0
Well Name and Number | 400 | 0 | 0 | 400 | 0 | 0
STATE ANTELOPE A11-U41-2HNC | 500 | 0 | 0 | 500 | 0 | 0
API Number (if available) | 600 | 0 | 0 | 600 | 0 | 0
| 700 | 0 | 0 | 700 | 0 | 0
Location: QQ SEC TWP RGE | 800 | 0 | 0 | 800 | 0 | 0
NWNW SEC. 2 T5N R62W | 900 | 2 | 340.27 | 899.98 | 1.64 | -0.59
Citing Type: Planned or Actual | 1000 | 4 | 340.27 | 999.84 | 6.57 | -2.36
Planned | 1100 | 6 | 340.27 | 1099.45 | 14.77 | -5.3
Deviation Indicator | 1200 | 8 | 340.27 | 1198.7 | 26.24 | -9.41
Horizontal | 1300 | 10 | 340.27 | 1297.47 | 40.97 | -14.69
North Reference | 1400 | 12 | 340.27 | 1395.62 | 58.93 | -21.13
True | 1488.2 | 13.76 | 340.27 | 1481.6 | 77.44 | -27.77
Grid Type | 1500 | 13.76 | 340.27 | 1493.06 | 80.08 | -28.72
#VALUE! | 1600 | 13.76 | 340.27 | 1590.19 | 102.48 | -36.75
| 1700 | 13.76 | 340.27 | 1687.32 | 124.87 | -44.78
| 1800 | 13.76 | 340.27 | 1784.45 | 147.27 | -52.81
| 1900 | 13.76 | 340.27 | 1881.57 | 169.66 | -60.84
| 2000 | 13.76 | 340.27 | 1978.7 | 192.06 | -68.87
| 2100 | 13.76 | 340.27 | 2075.83 | 214.45 | -76.9
| 2200 | 13.76 | 340.27 | 2172.96 | 236.85 | -84.94
| 2300 | 13.76 | 340.27 | 2270.09 | 259.25 | -92.97
| 2400 | 13.76 | 340.27 | 2367.22 | 281.64 | -101
| 2500 | 13.76 | 340.27 | 2464.34 | 304.04 | -109.03
| 2600 | 13.76 | 340.27 | 2561.47 | 326.43 | -117.06
| 2700 | 13.76 | 340.27 | 2658.6 | 348.83 | -125.09
| 2800 | 13.76 | 340.27 | 2755.73 | 371.23 | -133.12
| 2900 | 13.76 | 340.27 | 2852.86 | 393.62 | -141.15
| 3000 | 13.76 | 340.27 | 2949.99 | 416.02 | -149.19
| 3100 | 13.76 | 340.27 | 3047.12 | 438.41 | -157.22
| 3200 | 13.76 | 340.27 | 3144.24 | 460.81 | -165.25
| 3300 | 13.76 | 340.27 | 3241.37 | 483.21 | -173.28
| 3400 | 13.76 | 340.27 | 3338.5 | 505.6 | -181.31
| 3500 | 13.76 | 340.27 | 3435.63 | 528 | -189.34
| 3600 | 13.76 | 340.27 | 3532.76 | 550.39 | -197.37
| 3700 | 13.76 | 340.27 | 3629.89 | 572.79 | -205.4
| 3800 | 13.76 | 340.27 | 3727.01 | 595.19 | -213.44
| 3900 | 13.76 | 340.27 | 3824.14 | 617.58 | -221.47
| 4000 | 13.76 | 340.27 | 3921.27 | 639.98 | -229.5
| 4100 | 13.76 | 340.27 | 4018.4 | 662.37 | -237.53
| 4200 | 13.76 | 340.27 | 4115.53 | 684.77 | -245.56
| 4300 | 13.76 | 340.27 | 4212.66 | 707.16 | -253.59
| 4400 | 13.76 | 340.27 | 4309.78 | 729.56 | -261.62
| 4500 | 13.76 | 340.27 | 4406.91 | 751.96 | -269.65
| 4600 | 13.76 | 340.27 | 4504.04 | 774.35 | -277.69
| 4700 | 13.76 | 340.27 | 4601.17 | 796.75 | -285.72
| 4800 | 13.76 | 340.27 | 4698.3 | 819.14 | -293.75
| 4900 | 13.76 | 340.27 | 4795.43 | 841.54 | -301.78
| 5000 | 13.76 | 340.27 | 4892.55 | 863.94 | -309.81
| 5100 | 13.76 | 340.27 | 4989.68 | 886.33 | -317.84
| 5160.86 | 13.76 | 340.27 | 5048.8 | 899.96 | -322.73
| 5200 | 12.98 | 340.27 | 5086.87 | 908.48 | -325.79
| 5300 | 10.98 | 340.27 | 5184.69 | 928.02 | -332.79
| 5400 | 8.98 | 340.27 | 5283.17 | 944.34 | -338.64
| 5500 | 6.98 | 340.27 | 5382.2 | 957.41 | -343.33
| 5600 | 4.98 | 340.27 | 5481.65 | 967.22 | -346.85
| 5700 | 2.98 | 340.27 | 5581.4 | 973.75 | -349.19
| 5800 | 0.98 | 340.27 | 5681.34 | 977 | -350.36
| 5849.07 | 0 | 0 | 5730.4 | 977.4 | -350.5
| 5879.07 | 0 | 0 | 5760.4 | 977.4 | -350.5
| 5900 | 2.51 | 87.85 | 5781.33 | 977.42 | -350.04
| 6000 | 14.51 | 87.85 | 5880.05 | 977.97 | -335.28
| 6100 | 26.51 | 87.85 | 5973.53 | 979.28 | -300.32
| 6200 | 38.51 | 87.85 | 6057.71 | 981.3 | -246.71
| 6300 | 50.51 | 87.85 | 6128.89 | 983.92 | -176.78
| 6400 | 62.51 | 87.85 | 6183.96 | 987.04 | -93.59
| 6500 | 74.51 | 87.85 | 6220.53 | 990.53 | -0.78
| 6504.07 | 75 | 87.85 | 6221.6 | 990.68 | 3.14
| 6600 | 75 | 87.85 | 6246.43 | 994.15 | 95.74
| 6604.07 | 75 | 87.85 | 6247.48 | 994.3 | 99.66
| 6700 | 86.51 | 87.85 | 6262.86 | 997.85 | 194.13
| 6729.07 | 90 | 87.85 | 6263.75 | 998.94 | 223.15
| 6800 | 90 | 87.85 | 6263.75 | 1001.6 | 294.04
| 6900 | 90 | 87.85 | 6263.75 | 1005.35 | 393.97
| 7000 | 90 | 87.85 | 6263.75 | 1009.1 | 493.9
| 7100 | 90 | 87.85 | 6263.75 | 1012.85 | 593.83
| 7200 | 90 | 87.85 | 6263.75 | 1016.61 | 693.76
| 7300 | 90 | 87.85 | 6263.75 | 1020.36 | 793.69
| 7400 | 90 | 87.85 | 6263.75 | 1024.11 | 893.62
| 7500 | 90 | 87.85 | 6263.75 | 1027.86 | 993.55
| 7600 | 90 | 87.85 | 6263.74 | 1031.61 | 1093.47
| 7700 | 90 | 87.85 | 6263.74 | 1035.37 | 1193.4
| 7800 | 90 | 87.85 | 6263.74 | 1039.12 | 1293.33
| 7900 | 90 | 87.85 | 6263.74 | 1042.87 | 1393.26
| 8000 | 90 | 87.85 | 6263.74 | 1046.63 | 1493.19
| 8100 | 90 | 87.85 | 6263.74 | 1050.38 | 1593.12
| 8200 | 90 | 87.85 | 6263.74 | 1054.13 | 1693.05
| 8300 | 90 | 87.85 | 6263.74 | 1057.89 | 1792.98
| 8400 | 90 | 87.85 | 6263.74 | 1061.64 | 1892.91
| 8500 | 90 | 87.85 | 6263.74 | 1065.39 | 1992.84
| 8600 | 90 | 87.85 | 6263.74 | 1069.15 | 2092.77
| 8700 | 90 | 87.85 | 6263.74 | 1072.9 | 2192.7
| 8800 | 90 | 87.85 | 6263.74 | 1076.66 | 2292.63
| 8900 | 90 | 87.85 | 6263.73 | 1080.41 | 2392.56
| 9000 | 90 | 87.85 | 6263.73 | 1084.16 | 2492.49
| 9100 | 90 | 87.85 | 6263.73 | 1087.92 | 2592.42
| 9200 | 90 | 87.85 | 6263.73 | 1091.67 | 2692.35
| 9300 | 90 | 87.85 | 6263.73 | 1095.43 | 2792.28
| 9400 | 90 | 87.85 | 6263.73 | 1099.18 | 2892.21
| 9500 | 90 | 87.85 | 6263.73 | 1102.94 | 2992.14
| 9600 | 90 | 87.85 | 6263.73 | 1106.69 | 3092.07
| 9700 | 90 | 87.85 | 6263.72 | 1110.45 | 3191.99
| 9800 | 90 | 87.85 | 6263.72 | 1114.2 | 3291.92
| 9900 | 90 | 87.85 | 6263.72 | 1117.96 | 3391.85
| 10000 | 90 | 87.85 | 6263.72 | 1121.71 | 3491.78
| 10100 | 90 | 87.85 | 6263.72 | 1125.47 | 3591.71
| 10200 | 90 | 87.85 | 6263.72 | 1129.22 | 3691.64
| 10300 | 90 | 87.85 | 6263.71 | 1132.98 | 3791.57
| 10400 | 90 | 87.85 | 6263.71 | 1136.74 | 3891.5
| 10500 | 90 | 87.85 | 6263.71 | 1140.49 | 3991.43
| 10600 | 90 | 87.85 | 6263.71 | 1144.25 | 4091.36
| 10700 | 90 | 87.85 | 6263.71 | 1148.01 | 4191.29
| 10800 | 90 | 87.85 | 6263.7 | 1151.76 | 4291.22
| 10900 | 90 | 87.85 | 6263.7 | 1155.52 | 4391.15
| 11000 | 90 | 87.85 | 6263.7 | 1159.28 | 4491.08
| 11000.73 | 90 | 87.85 | 6263.7 | 1159.3 | 4491.81

## Lookup (hidden)
North Reference | RetunValue | Grid Type | ReturnValue | Deviation Indicator | ReturnValue
| 2 |  | 0 |  | 4
True |  | SPCS-Colorado Central-NAD27 |  | Directional
Grid |  | SPCS-Colorado Central-NAD83 |  | High Angle
|  | SPCS-Colorado North-NAD27 |  | Horizontal
SPCS-Colorado North-NAD83
SPCS-Colorado South-NAD27
SPCS-Colorado South-NAD83
UTM-Zone 12 NAD27
UTM-Zone 12 NAD83
UTM-Zone 13 NAD27
UTM-Zone 13 NAD83