## Data
Header Information | measured depth (ft) | inclination (°) | azimuth (°) | true vertical depth (ft) | northing +N/-S (ft) | easting +E/-W (ft)
Operator Name | 0 | 0 | 0 | 0 | 0 | 0
Carrizo (Niobrara) LLC | 100 | 0 | 0 | 100 | 0 | 0
Operator Number | 150 | 0 | 0 | 150 | 0 | 0
10439 | 200 | 0.5 | 338.79 | 200 | 0.2 | -0.08
Well Name and Number | 300 | 1.5 | 338.79 | 299.98 | 1.83 | -0.71
Timbro Ranch 1-3-9-59 | 400 | 2.5 | 338.79 | 399.92 | 5.08 | -1.97
API Number (if available) | 500 | 3.5 | 338.79 | 499.78 | 9.96 | -3.87
| 539.65 | 3.9 | 338.79 | 539.35 | 12.35 | -4.79
Location: QQ SEC TWP RGE | 600 | 3.9 | 338.79 | 599.56 | 16.17 | -6.28
2 3 9N 59W | 700 | 3.9 | 338.79 | 699.33 | 22.5 | -8.74
Citing Type: Planned or Actual | 800 | 3.9 | 338.79 | 799.1 | 28.84 | -11.19
Planned | 900 | 3.9 | 338.79 | 898.87 | 35.17 | -13.65
Deviation Indicator | 1000 | 3.9 | 338.79 | 998.64 | 41.51 | -16.11
Horizontal | 1100 | 3.9 | 338.79 | 1098.4 | 47.84 | -18.57
North Reference | 1200 | 3.9 | 338.79 | 1198.17 | 54.18 | -21.03
Grid | 1300 | 3.9 | 338.79 | 1297.94 | 60.51 | -23.49
Grid Type | 1400 | 3.9 | 338.79 | 1397.71 | 66.85 | -25.95
SPCS-Colorado Central-NAD83 | 1500 | 3.9 | 338.79 | 1497.48 | 73.18 | -28.41
| 1600 | 3.9 | 338.79 | 1597.25 | 79.52 | -30.87
| 1700 | 3.9 | 338.79 | 1697.02 | 85.85 | -33.33
| 1800 | 3.9 | 338.79 | 1796.79 | 92.19 | -35.78
| 1900 | 3.9 | 338.79 | 1896.56 | 98.52 | -38.24
| 2000 | 3.9 | 338.79 | 1996.32 | 104.86 | -40.7
| 2100 | 3.9 | 338.79 | 2096.09 | 111.19 | -43.16
| 2200 | 3.9 | 338.79 | 2195.86 | 117.53 | -45.62
| 2300 | 3.9 | 338.79 | 2295.63 | 123.86 | -48.08
| 2400 | 3.9 | 338.79 | 2395.4 | 130.2 | -50.54
| 2500 | 3.9 | 338.79 | 2495.17 | 136.53 | -53
| 2600 | 3.9 | 338.79 | 2594.94 | 142.87 | -55.46
| 2700 | 3.9 | 338.79 | 2694.71 | 149.2 | -57.91
| 2800 | 3.9 | 338.79 | 2794.47 | 155.54 | -60.37
| 2900 | 3.9 | 338.79 | 2894.24 | 161.87 | -62.83
| 3000 | 3.9 | 338.79 | 2994.01 | 168.21 | -65.29
| 3100 | 3.9 | 338.79 | 3093.78 | 174.54 | -67.75
| 3200 | 3.9 | 338.79 | 3193.55 | 180.88 | -70.21
| 3300 | 3.9 | 338.79 | 3293.32 | 187.21 | -72.67
| 3400 | 3.9 | 338.79 | 3393.09 | 193.55 | -75.13
| 3500 | 3.9 | 338.79 | 3492.86 | 199.88 | -77.59
| 3600 | 3.9 | 338.79 | 3592.63 | 206.22 | -80.05
| 3700 | 3.9 | 338.79 | 3692.39 | 212.55 | -82.5
| 3800 | 3.9 | 338.79 | 3792.16 | 218.89 | -84.96
| 3900 | 3.9 | 338.79 | 3891.93 | 225.22 | -87.42
| 4000 | 3.9 | 338.79 | 3991.7 | 231.56 | -89.88
| 4100 | 3.9 | 338.79 | 4091.47 | 237.89 | -92.34
| 4200 | 3.9 | 338.79 | 4191.24 | 244.23 | -94.8
| 4300 | 3.9 | 338.79 | 4291.01 | 250.56 | -97.26
| 4400 | 3.9 | 338.79 | 4390.78 | 256.9 | -99.72
| 4500 | 3.9 | 338.79 | 4490.54 | 263.23 | -102.18
| 4600 | 3.9 | 338.79 | 4590.31 | 269.57 | -104.64
| 4700 | 3.9 | 338.79 | 4690.08 | 275.9 | -107.09
| 4800 | 3.9 | 338.79 | 4789.85 | 282.24 | -109.55
| 4900 | 3.9 | 338.79 | 4889.62 | 288.57 | -112.01
| 5000 | 3.9 | 338.79 | 4989.39 | 294.91 | -114.47
| 5100 | 3.9 | 338.79 | 5089.16 | 301.24 | -116.93
| 5200 | 3.9 | 338.79 | 5188.93 | 307.58 | -119.39
| 5300 | 3.9 | 338.79 | 5288.7 | 313.91 | -121.85
| 5400 | 3.9 | 338.79 | 5388.46 | 320.25 | -124.31
| 5500 | 3.9 | 338.79 | 5488.23 | 326.58 | -126.77
| 5600 | 3.9 | 338.79 | 5588 | 332.92 | -129.22
| 5691.47 | 3.9 | 338.79 | 5679.26 | 338.71 | -131.47
| 5700 | 4.72 | 341.94 | 5687.77 | 339.32 | -131.69
| 5750 | 9.64 | 349.45 | 5737.36 | 345.39 | -133.09
| 5800 | 14.61 | 351.89 | 5786.23 | 355.76 | -134.75
| 5850 | 19.6 | 353.11 | 5834 | 370.33 | -136.65
| 5900 | 24.59 | 353.84 | 5880.32 | 389.02 | -138.77
| 5950 | 29.59 | 354.35 | 5924.82 | 411.66 | -141.1
| 6000 | 34.58 | 354.71 | 5967.17 | 438.09 | -143.63
| 6050 | 39.58 | 355 | 6007.04 | 468.11 | -146.33
| 6100 | 44.58 | 355.23 | 6044.14 | 501.48 | -149.18
| 6150 | 49.58 | 355.42 | 6078.18 | 537.96 | -152.16
| 6200 | 54.57 | 355.59 | 6108.9 | 577.27 | -155.25
| 6250 | 59.57 | 355.73 | 6136.07 | 619.11 | -158.42
| 6300 | 64.57 | 355.87 | 6159.48 | 663.15 | -161.65
| 6350 | 69.57 | 355.99 | 6178.95 | 709.07 | -164.92
| 6400 | 74.57 | 356.1 | 6194.34 | 756.51 | -168.2
| 6450 | 79.57 | 356.21 | 6205.53 | 805.12 | -171.46
| 6500 | 84.57 | 356.32 | 6212.43 | 854.52 | -174.69
| 6554.34 | 90 | 356.43 | 6215 | 908.67 | -178.12
| 6600 | 90 | 356.43 | 6215 | 954.24 | -180.96
| 6700 | 90 | 356.43 | 6215 | 1054.05 | -187.19
| 6800 | 90 | 356.43 | 6215 | 1153.85 | -193.42
| 6900 | 90 | 356.43 | 6215 | 1253.66 | -199.65
| 7000 | 90 | 356.43 | 6215 | 1353.47 | -205.87
| 7100 | 90 | 356.43 | 6215 | 1453.27 | -212.1
| 7200 | 90 | 356.43 | 6215 | 1553.08 | -218.33
| 7300 | 90 | 356.43 | 6215 | 1652.88 | -224.56
| 7400 | 90 | 356.43 | 6215 | 1752.69 | -230.79
| 7500 | 90 | 356.43 | 6215 | 1852.49 | -237.01
| 7600 | 90 | 356.43 | 6215 | 1952.3 | -243.24
| 7700 | 90 | 356.43 | 6215 | 2052.11 | -249.47
| 7800 | 90 | 356.43 | 6215 | 2151.91 | -255.7
| 7900 | 90 | 356.43 | 6215 | 2251.72 | -261.92
| 8000 | 90 | 356.43 | 6215 | 2351.52 | -268.15
| 8100 | 90 | 356.43 | 6215 | 2451.33 | -274.38
| 8200 | 90 | 356.43 | 6215 | 2551.14 | -280.61
| 8300 | 90 | 356.43 | 6215 | 2650.94 | -286.84
| 8400 | 90 | 356.43 | 6215 | 2750.75 | -293.06
| 8500 | 90 | 356.43 | 6215 | 2850.55 | -299.29
| 8600 | 90 | 356.43 | 6215 | 2950.36 | -305.52
| 8700 | 90 | 356.43 | 6215 | 3050.17 | -311.75
| 8800 | 90 | 356.43 | 6215 | 3149.97 | -317.97
| 8900 | 90 | 356.43 | 6215 | 3249.78 | -324.2
| 9000 | 90 | 356.43 | 6215 | 3349.58 | -330.43
| 9100 | 90 | 356.43 | 6215 | 3449.39 | -336.66
| 9200 | 90 | 356.43 | 6215 | 3549.19 | -342.88
| 9300 | 90 | 356.43 | 6215 | 3649 | -349.11
| 9400 | 90 | 356.43 | 6215 | 3748.81 | -355.34
| 9500 | 90 | 356.43 | 6215 | 3848.61 | -361.57
| 9600 | 90 | 356.43 | 6215 | 3948.42 | -367.8
| 9700 | 90 | 356.43 | 6215 | 4048.22 | -374.02
| 9800 | 90 | 356.43 | 6215 | 4148.03 | -380.25
| 9900 | 90 | 356.43 | 6215 | 4247.84 | -386.48
| 10000 | 90 | 356.43 | 6215 | 4347.64 | -392.71
| 10100 | 90 | 356.43 | 6215 | 4447.45 | -398.93
| 10200 | 90 | 356.43 | 6215 | 4547.25 | -405.16
| 10300 | 90 | 356.43 | 6215 | 4647.06 | -411.39
| 10400 | 90 | 356.43 | 6215 | 4746.87 | -417.62
| 10500 | 90 | 356.43 | 6215 | 4846.67 | -423.85
| 10600 | 90 | 356.43 | 6215 | 4946.48 | -430.07
| 10629.34 | 90 | 356.43 | 6215 | 4975.76 | -431.9

## Lookup (hidden)
North Reference | RetunValue | Grid Type | ReturnValue | Deviation Indicator | ReturnValue
| 3 |  | 3 |  | 4
True |  | SPCS-Colorado Central-NAD27 |  | Directional
Grid |  | SPCS-Colorado Central-NAD83 |  | High Angle
|  | SPCS-Colorado North-NAD27 |  | Horizontal
SPCS-Colorado North-NAD83
SPCS-Colorado South-NAD27
SPCS-Colorado South-NAD83
UTM-Zone 12 NAD27
UTM-Zone 12 NAD83
UTM-Zone 13 NAD27
UTM-Zone 13 NAD83

## Sheet1
0 | 0 | 0 | 0 | 0 | 0
100 | 0 | 0 | 100 | 0 | 0
150 | 0 | 0 | 150 | 0 | 0
200 | 0.5 | 338.79 | 200 | 0.2 | -0.08
300 | 1.5 | 338.79 | 299.98 | 1.83 | -0.71
400 | 2.5 | 338.79 | 399.92 | 5.08 | -1.97
500 | 3.5 | 338.79 | 499.78 | 9.96 | -3.87
539.65 | 3.9 | 338.79 | 539.35 | 12.35 | -4.79
600 | 3.9 | 338.79 | 599.56 | 16.17 | -6.28
700 | 3.9 | 338.79 | 699.33 | 22.5 | -8.74
800 | 3.9 | 338.79 | 799.1 | 28.84 | -11.19
900 | 3.9 | 338.79 | 898.87 | 35.17 | -13.65
1000 | 3.9 | 338.79 | 998.64 | 41.51 | -16.11
1100 | 3.9 | 338.79 | 1098.4 | 47.84 | -18.57
1200 | 3.9 | 338.79 | 1198.17 | 54.18 | -21.03
1300 | 3.9 | 338.79 | 1297.94 | 60.51 | -23.49
1400 | 3.9 | 338.79 | 1397.71 | 66.85 | -25.95
1500 | 3.9 | 338.79 | 1497.48 | 73.18 | -28.41
1600 | 3.9 | 338.79 | 1597.25 | 79.52 | -30.87
1700 | 3.9 | 338.79 | 1697.02 | 85.85 | -33.33
1800 | 3.9 | 338.79 | 1796.79 | 92.19 | -35.78
1900 | 3.9 | 338.79 | 1896.56 | 98.52 | -38.24
2000 | 3.9 | 338.79 | 1996.32 | 104.86 | -40.7
2100 | 3.9 | 338.79 | 2096.09 | 111.19 | -43.16
2200 | 3.9 | 338.79 | 2195.86 | 117.53 | -45.62
2300 | 3.9 | 338.79 | 2295.63 | 123.86 | -48.08
2400 | 3.9 | 338.79 | 2395.4 | 130.2 | -50.54
2500 | 3.9 | 338.79 | 2495.17 | 136.53 | -53
2600 | 3.9 | 338.79 | 2594.94 | 142.87 | -55.46
2700 | 3.9 | 338.79 | 2694.71 | 149.2 | -57.91
2800 | 3.9 | 338.79 | 2794.47 | 155.54 | -60.37
2900 | 3.9 | 338.79 | 2894.24 | 161.87 | -62.83
3000 | 3.9 | 338.79 | 2994.01 | 168.21 | -65.29
3100 | 3.9 | 338.79 | 3093.78 | 174.54 | -67.75
3200 | 3.9 | 338.79 | 3193.55 | 180.88 | -70.21
3300 | 3.9 | 338.79 | 3293.32 | 187.21 | -72.67
3400 | 3.9 | 338.79 | 3393.09 | 193.55 | -75.13
3500 | 3.9 | 338.79 | 3492.86 | 199.88 | -77.59
3600 | 3.9 | 338.79 | 3592.63 | 206.22 | -80.05
3700 | 3.9 | 338.79 | 3692.39 | 212.55 | -82.5
3800 | 3.9 | 338.79 | 3792.16 | 218.89 | -84.96
3900 | 3.9 | 338.79 | 3891.93 | 225.22 | -87.42
4000 | 3.9 | 338.79 | 3991.7 | 231.56 | -89.88
4100 | 3.9 | 338.79 | 4091.47 | 237.89 | -92.34
4200 | 3.9 | 338.79 | 4191.24 | 244.23 | -94.8
4300 | 3.9 | 338.79 | 4291.01 | 250.56 | -97.26
4400 | 3.9 | 338.79 | 4390.78 | 256.9 | -99.72
4500 | 3.9 | 338.79 | 4490.54 | 263.23 | -102.18
4600 | 3.9 | 338.79 | 4590.31 | 269.57 | -104.64
4700 | 3.9 | 338.79 | 4690.08 | 275.9 | -107.09
4800 | 3.9 | 338.79 | 4789.85 | 282.24 | -109.55
4900 | 3.9 | 338.79 | 4889.62 | 288.57 | -112.01
5000 | 3.9 | 338.79 | 4989.39 | 294.91 | -114.47
5100 | 3.9 | 338.79 | 5089.16 | 301.24 | -116.93
5200 | 3.9 | 338.79 | 5188.93 | 307.58 | -119.39
5300 | 3.9 | 338.79 | 5288.7 | 313.91 | -121.85
5400 | 3.9 | 338.79 | 5388.46 | 320.25 | -124.31
5500 | 3.9 | 338.79 | 5488.23 | 326.58 | -126.77
5600 | 3.9 | 338.79 | 5588 | 332.92 | -129.22
5691.47 | 3.9 | 338.79 | 5679.26 | 338.71 | -131.47
5700 | 4.72 | 341.94 | 5687.77 | 339.32 | -131.69
5750 | 9.64 | 349.45 | 5737.36 | 345.39 | -133.09
5800 | 14.61 | 351.89 | 5786.23 | 355.76 | -134.75
5850 | 19.6 | 353.11 | 5834 | 370.33 | -136.65
5900 | 24.59 | 353.84 | 5880.32 | 389.02 | -138.77
5950 | 29.59 | 354.35 | 5924.82 | 411.66 | -141.1
6000 | 34.58 | 354.71 | 5967.17 | 438.09 | -143.63
6050 | 39.58 | 355 | 6007.04 | 468.11 | -146.33
6100 | 44.58 | 355.23 | 6044.14 | 501.48 | -149.18
6150 | 49.58 | 355.42 | 6078.18 | 537.96 | -152.16
6200 | 54.57 | 355.59 | 6108.9 | 577.27 | -155.25
6250 | 59.57 | 355.73 | 6136.07 | 619.11 | -158.42
6300 | 64.57 | 355.87 | 6159.48 | 663.15 | -161.65
6350 | 69.57 | 355.99 | 6178.95 | 709.07 | -164.92
6400 | 74.57 | 356.1 | 6194.34 | 756.51 | -168.2
6450 | 79.57 | 356.21 | 6205.53 | 805.12 | -171.46
6500 | 84.57 | 356.32 | 6212.43 | 854.52 | -174.69
6554.34 | 90 | 356.43 | 6215 | 908.67 | -178.12
6600 | 90 | 356.43 | 6215 | 954.24 | -180.96
6700 | 90 | 356.43 | 6215 | 1054.05 | -187.19
6800 | 90 | 356.43 | 6215 | 1153.85 | -193.42
6900 | 90 | 356.43 | 6215 | 1253.66 | -199.65
7000 | 90 | 356.43 | 6215 | 1353.47 | -205.87
7100 | 90 | 356.43 | 6215 | 1453.27 | -212.1
7200 | 90 | 356.43 | 6215 | 1553.08 | -218.33
7300 | 90 | 356.43 | 6215 | 1652.88 | -224.56
7400 | 90 | 356.43 | 6215 | 1752.69 | -230.79
7500 | 90 | 356.43 | 6215 | 1852.49 | -237.01
7600 | 90 | 356.43 | 6215 | 1952.3 | -243.24
7700 | 90 | 356.43 | 6215 | 2052.11 | -249.47
7800 | 90 | 356.43 | 6215 | 2151.91 | -255.7
7900 | 90 | 356.43 | 6215 | 2251.72 | -261.92
8000 | 90 | 356.43 | 6215 | 2351.52 | -268.15
8100 | 90 | 356.43 | 6215 | 2451.33 | -274.38
8200 | 90 | 356.43 | 6215 | 2551.14 | -280.61
8300 | 90 | 356.43 | 6215 | 2650.94 | -286.84
8400 | 90 | 356.43 | 6215 | 2750.75 | -293.06
8500 | 90 | 356.43 | 6215 | 2850.55 | -299.29
8600 | 90 | 356.43 | 6215 | 2950.36 | -305.52
8700 | 90 | 356.43 | 6215 | 3050.17 | -311.75
8800 | 90 | 356.43 | 6215 | 3149.97 | -317.97
8900 | 90 | 356.43 | 6215 | 3249.78 | -324.2
9000 | 90 | 356.43 | 6215 | 3349.58 | -330.43
9100 | 90 | 356.43 | 6215 | 3449.39 | -336.66
9200 | 90 | 356.43 | 6215 | 3549.19 | -342.88
9300 | 90 | 356.43 | 6215 | 3649 | -349.11
9400 | 90 | 356.43 | 6215 | 3748.81 | -355.34
9500 | 90 | 356.43 | 6215 | 3848.61 | -361.57
9600 | 90 | 356.43 | 6215 | 3948.42 | -367.8
9700 | 90 | 356.43 | 6215 | 4048.22 | -374.02
9800 | 90 | 356.43 | 6215 | 4148.03 | -380.25
9900 | 90 | 356.43 | 6215 | 4247.84 | -386.48
10000 | 90 | 356.43 | 6215 | 4347.64 | -392.71
10100 | 90 | 356.43 | 6215 | 4447.45 | -398.93
10200 | 90 | 356.43 | 6215 | 4547.25 | -405.16
10300 | 90 | 356.43 | 6215 | 4647.06 | -411.39
10400 | 90 | 356.43 | 6215 | 4746.87 | -417.62
10500 | 90 | 356.43 | 6215 | 4846.67 | -423.85
10600 | 90 | 356.43 | 6215 | 4946.48 | -430.07
10629.34 | 90 | 356.43 | 6215 | 4975.76 | -431.9