## Data
Header Information | measured depth (ft) | inclination (°) | azimuth (°) | true vertical depth (ft) | northing +N/-S (ft) | easting +E/-W (ft)
Operator Name | 0 | 0 | 0 | 0 | 0 | 0
CAERUS OIL AND GAS LLC | 142 | 0.4 | 352.2 | 142 | 0.5 | -0.1
Operator Number | 235 | 1.2 | 27.4 | 235 | 1.7 | 0.3
10456 | 326 | 2.7 | 35.4 | 325.9 | 4.3 | 2
Well Name and Number | 418 | 5.8 | 38.7 | 417.7 | 9.7 | 6.2
ISLAND RANCH 23A-13 | 508 | 9.8 | 38.7 | 506.8 | 19.2 | 13.8
API Number (if available) | 601 | 13.5 | 41.5 | 597.9 | 33.5 | 26
| 692 | 16.8 | 42.1 | 685.7 | 51.2 | 41.8
Location: QQ SEC TWP RGE | 783 | 19.7 | 42.3 | 772.1 | 72.3 | 61
S13-T7S-R96W | 875 | 21.5 | 42.4 | 858.2 | 96.3 | 82.8
Citing Type: Planned or Actual | 971 | 24.1 | 42.4 | 946.7 | 123.7 | 107.9
ACTUAL | 1073 | 26.3 | 43.3 | 1039 | 155.6 | 137.4
Deviation Indicator | 1168 | 27.7 | 42.5 | 1123.7 | 187.1 | 166.7
Directional | 1263 | 30.2 | 42.5 | 1206.8 | 221 | 197.8
North Reference | 1359 | 30 | 41.4 | 1289.8 | 256.9 | 230
True | 1454 | 29.3 | 39.7 | 1372.4 | 292.6 | 260.6
Grid Type | 1549 | 31.2 | 41.9 | 1454.5 | 328.8 | 291.8
#VALUE! | 1644 | 30.3 | 40.7 | 1536.1 | 365.2 | 323.9
| 1739 | 31.3 | 43 | 1617.7 | 401.5 | 356.4
| 1834 | 30.8 | 42.8 | 1699.1 | 437.4 | 389.7
| 1929 | 30.1 | 42.5 | 1781 | 472.8 | 422.3
| 2024 | 30.6 | 45.7 | 1863 | 507.2 | 455.7
| 2119 | 30 | 45.9 | 1945 | 540.6 | 490.1
| 2214 | 29.4 | 46.7 | 2027.5 | 573.2 | 524.1
| 2310 | 29.7 | 46.3 | 2111 | 605.7 | 558.5
| 2404 | 30.2 | 43 | 2192.5 | 639.1 | 591.4
| 2499 | 29.8 | 42.8 | 2274.8 | 673.9 | 623.8
| 2595 | 29.3 | 42.5 | 2358.3 | 708.7 | 655.8
| 2690 | 28.6 | 42.9 | 2441.4 | 742.5 | 687
| 2785 | 30.9 | 41 | 2523.9 | 777.6 | 718.5
| 2880 | 30.1 | 41.7 | 2605.7 | 813.8 | 750.4
| 2975 | 28.7 | 41.5 | 2688.5 | 848.7 | 781.3
| 3070 | 27.3 | 41 | 2772.4 | 882.2 | 810.7
| 3165 | 25.8 | 40.5 | 2857.4 | 914.4 | 838.5
| 3260 | 25.5 | 44.2 | 2943 | 944.8 | 866.1
| 3355 | 24.2 | 44.4 | 3029.2 | 973.3 | 894
| 3450 | 22.6 | 44.5 | 3116.4 | 1000.3 | 920.4
| 3545 | 21.3 | 44.4 | 3204.5 | 1025.6 | 945.3
| 3641 | 16.8 | 46 | 3295.2 | 1047.7 | 967.5
| 3736 | 15.8 | 46.2 | 3386.4 | 1066.2 | 986.7
| 3831 | 14.4 | 46.7 | 3478.1 | 1083.3 | 1004.6
| 3926 | 13.4 | 47.3 | 3570.3 | 1098.8 | 1021.3
| 4021 | 10.9 | 47.4 | 3663.2 | 1112.4 | 1036
| 4116 | 8 | 52.2 | 3756.9 | 1122.5 | 1047.9
| 4211 | 6.1 | 46 | 3851.2 | 1130.1 | 1056.7
| 4306 | 5.2 | 44.3 | 3945.7 | 1136.7 | 1063.4
| 4401 | 4.8 | 43.4 | 4040.4 | 1142.6 | 1069.1
| 4496 | 2.8 | 20.3 | 4135.1 | 1147.7 | 1072.6
| 4591 | 2.7 | 23.9 | 4230 | 1151.9 | 1074.3
| 4686 | 2.3 | 20.9 | 4324.9 | 1155.7 | 1075.9
| 4781 | 1.7 | 1.1 | 4419.9 | 1158.9 | 1076.6
| 4876 | 1.3 | 357.1 | 4514.9 | 1161.4 | 1076.6
| 4971 | 0.9 | 335.5 | 4609.8 | 1163.2 | 1076.2
| 5066 | 1.1 | 313.1 | 4704.8 | 1164.5 | 1075.3
| 5161 | 0.7 | 276.3 | 4799.8 | 1165.2 | 1074
| 5256 | 2 | 95.3 | 4894.8 | 1165.1 | 1075.1
| 5351 | 1.8 | 102.3 | 4989.7 | 1164.6 | 1078.2
| 5446 | 1.3 | 119.3 | 5084.7 | 1163.7 | 1080.6
| 5541 | 1 | 141.5 | 5179.7 | 1162.6 | 1082.1
| 5636 | 0.8 | 152.4 | 5274.7 | 1161.3 | 1082.9
| 5731 | 0.9 | 156.7 | 5369.7 | 1160.1 | 1083.5
| 5826 | 0.8 | 161.4 | 5464.7 | 1158.7 | 1084
| 5921 | 1.1 | 194.7 | 5559.6 | 1157.2 | 1084
| 6016 | 1.4 | 184.4 | 5654.6 | 1155.2 | 1083.7
| 6111 | 1.5 | 174.3 | 5749.6 | 1152.8 | 1083.7
| 6205 | 1.5 | 177.2 | 5843.6 | 1150.4 | 1083.9
| 6250 | 1.6 | 184.5 | 5888.5 | 1149.1 | 1083.9
| 6300 | 1.6 | 184.5 | 5938.5 | 1147.7 | 1083.7

## Lookup (hidden)
North Reference | RetunValue | Grid Type | ReturnValue | Deviation Indicator | ReturnValue
| 2 |  | 0 |  | 2
True |  | SPCS-Colorado Central-NAD27 |  | Directional
Grid |  | SPCS-Colorado Central-NAD83 |  | High Angle
|  | SPCS-Colorado North-NAD27 |  | Horizontal
SPCS-Colorado North-NAD83
SPCS-Colorado South-NAD27
SPCS-Colorado South-NAD83
UTM-Zone 12 NAD27
UTM-Zone 12 NAD83
UTM-Zone 13 NAD27
UTM-Zone 13 NAD83