## Data
Header Information | measured depth (ft) | inclination (°) | azimuth (°) | true vertical depth (ft) | northing +N/-S (ft) | easting +E/-W (ft)
Operator Name | 0 | 0 | 0 | 0 | 0 | 0
CAERUS OIL AND GAS LLC | 145 | 0.4 | 300.6 | 145 | 0.3 | -0.4
Operator Number | 237 | 1 | 33 | 237 | 1.1 | -0.3
10456 | 329 | 2.3 | 44.5 | 329 | 3.1 | 1.5
Well Name and Number | 421 | 5.8 | 41.7 | 420.7 | 7.9 | 5.8
ISLAND RANCH 23B-13 | 512 | 9.5 | 49.3 | 510.9 | 16.2 | 14.6
API Number (if available) | 603 | 12.9 | 51.8 | 600.1 | 27.4 | 28.3
| 696 | 15.9 | 51 | 690.2 | 41.8 | 46.3
Location: QQ SEC TWP RGE | 787 | 17.4 | 53.1 | 777.4 | 57.8 | 66.9
S13-T7S-R96W | 877 | 19.2 | 52.1 | 862.8 | 75 | 89.4
Citing Type: Planned or Actual | 970 | 20.8 | 50.1 | 950.2 | 95 | 114.1
ACTUAL | 1073 | 22.4 | 46.8 | 1046 | 120.2 | 142.4
Deviation Indicator | 1168 | 21.2 | 45.9 | 1134.2 | 144.5 | 168
Directional | 1263 | 23.3 | 50.8 | 1222.1 | 168.4 | 194.9
North Reference | 1359 | 23 | 50.4 | 1310.4 | 192.3 | 224
True | 1454 | 25.8 | 48.9 | 1396.9 | 217.7 | 253.9
Grid Type | 1549 | 24.4 | 48.8 | 1482.9 | 244.2 | 284.3
#VALUE! | 1644 | 22.7 | 47.6 | 1570 | 269.5 | 312.6
| 1739 | 25.8 | 50.5 | 1656.6 | 295.1 | 342.1
| 1834 | 25.7 | 49.3 | 1742.2 | 321.6 | 373.6
| 1929 | 25.6 | 48.4 | 1827.8 | 348.7 | 404.6
| 2024 | 24.4 | 48.6 | 1913.9 | 375.3 | 434.7
| 2119 | 25.3 | 46.7 | 2000.1 | 402.2 | 464.1
| 2214 | 25.2 | 46.8 | 2086.1 | 430 | 493.7
| 2310 | 24.7 | 45.3 | 2173.1 | 458.1 | 522.8
| 2404 | 24.5 | 44.8 | 2258.6 | 485.7 | 550.5
| 2499 | 24.2 | 44.5 | 2345.1 | 513.6 | 578
| 2595 | 23.7 | 43.5 | 2432.9 | 541.6 | 605.1
| 2690 | 23.4 | 44.7 | 2519.9 | 568.9 | 631.5
| 2785 | 23 | 46.5 | 2607.3 | 595 | 658.3
| 2880 | 23.5 | 46.7 | 2694.5 | 620.8 | 685.5
| 2975 | 21.9 | 45.9 | 2782.2 | 646.1 | 712
| 3070 | 20.7 | 45.2 | 2870.7 | 670.3 | 736.7
| 3165 | 20.2 | 45.4 | 2959.7 | 693.6 | 760.2
| 3260 | 18.5 | 44.6 | 3049.3 | 715.9 | 782.5
| 3355 | 16.7 | 43.1 | 3139.9 | 736.6 | 802.4
| 3450 | 15 | 42.3 | 3231.3 | 755.7 | 820
| 3545 | 13.7 | 45.4 | 3323.3 | 772.6 | 836.3
| 3641 | 11.8 | 51 | 3416.9 | 786.8 | 852
| 3736 | 10.9 | 50.7 | 3510.1 | 798.6 | 866.5
| 3831 | 9.7 | 52.1 | 3603.5 | 809.2 | 879.8
| 3926 | 7.7 | 51.9 | 3697.4 | 818.1 | 891.1
| 4021 | 5.9 | 52.4 | 3791.8 | 825 | 900
| 4116 | 4.7 | 58.2 | 3886.4 | 830 | 907.2
| 4211 | 4.3 | 61.7 | 3981.1 | 833.7 | 913.6
| 4306 | 3.8 | 57.9 | 4075.8 | 837.1 | 919.4
| 4401 | 3.2 | 62.3 | 4170.7 | 840 | 924.4
| 4496 | 2.5 | 65.5 | 4265.5 | 842.1 | 928.7
| 4591 | 2.1 | 63.5 | 4360.5 | 843.7 | 932.1
| 4686 | 1.4 | 67.9 | 4455.4 | 844.9 | 934.7
| 4781 | 1 | 72.2 | 4550.4 | 845.6 | 936.6
| 4876 | 0.8 | 77.4 | 4645.4 | 846 | 938
| 4971 | 0.3 | 100 | 4740.4 | 846.1 | 938.9
| 5066 | 0.4 | 109.7 | 4835.4 | 846 | 939.5
| 5161 | 0.4 | 188 | 4930.4 | 845.5 | 939.8
| 5256 | 0.8 | 196.4 | 5025.4 | 844.6 | 939.5
| 5351 | 0.9 | 185.1 | 5120.4 | 843.2 | 939.3
| 5446 | 1.1 | 178.3 | 5215.3 | 841.5 | 939.2
| 5541 | 1.5 | 183.2 | 5310.3 | 839.4 | 939.2
| 5636 | 0.7 | 173.4 | 5405.3 | 837.6 | 939.2
| 5731 | 2.1 | 191.1 | 5500.3 | 835.3 | 938.9
| 5826 | 1.2 | 244.5 | 5595.2 | 833.1 | 937.7
| 5921 | 1.3 | 203.5 | 5690.2 | 831.7 | 936.4
| 6016 | 1.5 | 209.6 | 5785.2 | 829.7 | 935.3
| 6085 | 1.7 | 210.8 | 5854.2 | 828 | 934.3
| 6135 | 1.7 | 210.8 | 5904.1 | 826.7 | 933.6

## Lookup (hidden)
North Reference | RetunValue | Grid Type | ReturnValue | Deviation Indicator | ReturnValue
| 2 |  | 0 |  | 2
True |  | SPCS-Colorado Central-NAD27 |  | Directional
Grid |  | SPCS-Colorado Central-NAD83 |  | High Angle
|  | SPCS-Colorado North-NAD27 |  | Horizontal
SPCS-Colorado North-NAD83
SPCS-Colorado South-NAD27
SPCS-Colorado South-NAD83
UTM-Zone 12 NAD27
UTM-Zone 12 NAD83
UTM-Zone 13 NAD27
UTM-Zone 13 NAD83