## Data
Header Information | measured depth (ft) | inclination (°) | azimuth (°) | true vertical depth (ft) | northing +N/-S (ft) | easting +E/-W (ft)
Operator Name | 0 | 0 | 0 | 0 | 0 | 0
CAERUS OIL AND GAS LLC | 145 | 0.1 | 343.9 | 145 | 0.1 | 0
Operator Number | 205 | 0.4 | 27.8 | 205 | 0.4 | 0
10456 | 267 | 0.7 | 69.2 | 267 | 0.7 | 0.5
Well Name and Number | 328 | 1.2 | 66.3 | 328 | 1.1 | 1.4
ISLAND RANCH 23C-13 | 420 | 2.1 | 48.5 | 419.9 | 2.6 | 3.6
API Number (if available) | 512 | 4.2 | 23.2 | 511.8 | 6.8 | 6.2
| 604 | 7.3 | 42.6 | 603.3 | 14.2 | 11.5
Location: QQ SEC TWP RGE | 695 | 11 | 55 | 693.2 | 23.4 | 22.5
S13-T7S-R96W | 787 | 14.5 | 59.9 | 782.9 | 34.2 | 39.6
Citing Type: Planned or Actual | 875 | 17.8 | 62.1 | 867.4 | 46.1 | 61.1
ACTUAL | 970 | 19.9 | 64.8 | 957.3 | 59.7 | 88.5
Deviation Indicator | 1073 | 19.9 | 64.2 | 1054.2 | 74.8 | 120.2
Directional | 1168 | 19 | 64.3 | 1143.7 | 88.6 | 148.7
North Reference | 1264 | 21 | 65.2 | 1233.9 | 102.6 | 178.4
True | 1359 | 20.9 | 64.3 | 1322.7 | 117.1 | 209.1
Grid Type | 1454 | 20.5 | 63.4 | 1411.5 | 131.9 | 239.2
#VALUE! | 1549 | 19.6 | 61.2 | 1500.8 | 147 | 268.1
| 1644 | 20.5 | 61.4 | 1590 | 162.6 | 296.6
| 1739 | 20.2 | 61.2 | 1679.1 | 178.5 | 325.6
| 1834 | 19.5 | 61.5 | 1768.4 | 194 | 353.9
| 1929 | 21.1 | 60.7 | 1857.5 | 209.9 | 382.8
| 2024 | 21 | 60.8 | 1946.2 | 226.6 | 412.5
| 2119 | 20.8 | 60.5 | 2035 | 243.2 | 442.1
| 2214 | 20 | 61.2 | 2124 | 259.3 | 471
| 2310 | 21 | 60.9 | 2213.9 | 275.6 | 500.4
| 2404 | 20.6 | 61.5 | 2301.8 | 291.7 | 529.7
| 2499 | 20.1 | 61.4 | 2390.9 | 307.5 | 558.7
| 2595 | 22.6 | 61 | 2480.3 | 324.3 | 589.3
| 2690 | 21.8 | 60.8 | 2568.2 | 341.8 | 620.7
| 2785 | 20.8 | 60.1 | 2656.7 | 358.8 | 650.7
| 2880 | 19.4 | 60.2 | 2745.9 | 375 | 679
| 2975 | 17.7 | 60.5 | 2836 | 390 | 705.3
| 3070 | 18.9 | 56.4 | 2926.2 | 405.6 | 730.7
| 3165 | 17.4 | 57.6 | 3016.5 | 421.7 | 755.5
| 3260 | 16 | 56.8 | 3107.5 | 436.5 | 778.4
| 3355 | 14.4 | 57.2 | 3199.1 | 450.1 | 799.3
| 3450 | 12.9 | 58.1 | 3291.4 | 462.1 | 818.2
| 3545 | 11 | 56.7 | 3384.4 | 472.7 | 834.8
| 3641 | 9.9 | 59.9 | 3478.8 | 481.8 | 849.6
| 3736 | 9.1 | 61.3 | 3572.5 | 489.5 | 863.3
| 3831 | 8.3 | 63.7 | 3666.4 | 496.2 | 876
| 3926 | 7.4 | 64.2 | 3760.5 | 501.9 | 887.7
| 4021 | 6.8 | 61.2 | 3854.8 | 507.3 | 898.1
| 4116 | 4.2 | 53.2 | 3949.3 | 512 | 905.8
| 4211 | 3.8 | 46.1 | 4044.1 | 516.3 | 910.9
| 4306 | 2.8 | 42.7 | 4138.9 | 520.2 | 914.7
| 4401 | 2.6 | 38.5 | 4233.8 | 523.6 | 917.6
| 4496 | 2.3 | 43.7 | 4328.8 | 526.7 | 920.3
| 4591 | 1.5 | 49.1 | 4423.7 | 528.8 | 922.5
| 4686 | 1.1 | 61.1 | 4518.7 | 530.1 | 924.3
| 4781 | 0.6 | 50 | 4613.7 | 530.9 | 925.5
| 4876 | 0.4 | 91.3 | 4708.7 | 531.2 | 926.2
| 4971 | 0.3 | 109.8 | 4803.7 | 531.1 | 926.7
| 5066 | 0.4 | 184.6 | 4898.7 | 530.7 | 926.9
| 5161 | 0.5 | 180.8 | 4993.7 | 529.9 | 926.9
| 5256 | 0.4 | 179.2 | 5088.7 | 529.2 | 926.9
| 5351 | 0.4 | 134.5 | 5183.6 | 528.6 | 927.2
| 5446 | 0.3 | 79.3 | 5278.6 | 528.4 | 927.6
| 5541 | 0.4 | 124.2 | 5373.6 | 528.3 | 928.2
| 5636 | 0.4 | 246.3 | 5468.6 | 528 | 928.1
| 5731 | 0.6 | 265.4 | 5563.6 | 527.8 | 927.3
| 5826 | 1.1 | 238.3 | 5658.6 | 527.3 | 926.1
| 5921 | 1.2 | 242.7 | 5753.6 | 526.3 | 924.4
| 6000 | 1.7 | 232.2 | 5832.6 | 525.2 | 922.7
| 6050 | 1.7 | 232.2 | 5882.6 | 524.3 | 921.6

## Lookup (hidden)
North Reference | RetunValue | Grid Type | ReturnValue | Deviation Indicator | ReturnValue
| 2 |  | 0 |  | 2
True |  | SPCS-Colorado Central-NAD27 |  | Directional
Grid |  | SPCS-Colorado Central-NAD83 |  | High Angle
|  | SPCS-Colorado North-NAD27 |  | Horizontal
SPCS-Colorado North-NAD83
SPCS-Colorado South-NAD27
SPCS-Colorado South-NAD83
UTM-Zone 12 NAD27
UTM-Zone 12 NAD83
UTM-Zone 13 NAD27
UTM-Zone 13 NAD83