## Data
Header Information | measured depth (ft) | inclination (°) | azimuth (°) | true vertical depth (ft) | northing +N/-S (ft) | easting +E/-W (ft)
Operator Name | 0 | 0 | 0 | 0 | 0 | 0
Kerr-Mcgee | 13 | 0 | 0 | 13 | 0 | 0
Operator Number | 113 | 0.75 | 267.51 | 113 | -0.03 | -0.65
47120 | 213 | 0.66 | 283.99 | 212.99 | 0.08 | -1.87
Well Name and Number | 313 | 0.69 | 275.09 | 312.98 | 0.28 | -3.03
Johnson 28N-24HZ | 413 | 0.72 | 259.26 | 412.98 | 0.21 | -4.24
API Number (if available) | 513 | 0.64 | 256.42 | 512.97 | -0.04 | -5.4
05-123-39461 | 613 | 0.81 | 256.07 | 612.96 | -0.34 | -6.63
Location: QQ SEC TWP RGE | 713 | 0.58 | 245.84 | 712.95 | -0.72 | -7.78
SWSE Sec 24-T3N-R66W | 813 | 0.37 | 215.09 | 812.95 | -1.19 | -8.43
Citing Type: Planned or Actual | 913 | 0.25 | 236.56 | 912.95 | -1.57 | -8.79
Actual | 1126 | 0.43 | 243.08 | 1125.94 | -2.19 | -9.89
Deviation Indicator | 1219 | 1.99 | 205.76 | 1218.92 | -3.8 | -10.91
Horizontal | 1281 | 2.78 | 203.24 | 1280.87 | -6.15 | -11.97
North Reference | 1375 | 4.44 | 174.7 | 1374.68 | -11.87 | -12.53
True | 1468 | 6.38 | 166.04 | 1467.27 | -20.47 | -10.95
Grid Type | 1562 | 6.33 | 161.88 | 1560.69 | -30.46 | -8.08
#VALUE! | 1656 | 7.63 | 162.09 | 1653.99 | -41.33 | -4.55
VS Direction: 0.64 | 1749 | 8.64 | 156.49 | 1746.06 | -53.61 | 0.13
| 1843 | 9.71 | 159.17 | 1838.85 | -67.49 | 5.77
| 1936 | 10.93 | 162.84 | 1930.35 | -83.25 | 11.16
| 2030 | 12.94 | 165.65 | 2022.31 | -101.96 | 16.4
| 2123 | 15.45 | 161.85 | 2112.47 | -123.82 | 22.84
| 2217 | 17.59 | 164.37 | 2202.58 | -149.4 | 30.57
| 2311 | 19.5 | 160.65 | 2291.7 | -177.89 | 39.59
| 2404 | 19.9 | 161.01 | 2379.26 | -207.5 | 49.89
| 2498 | 20.37 | 162.41 | 2467.51 | -238.22 | 60.04
| 2591 | 19.4 | 161.58 | 2554.97 | -268.31 | 69.81
| 2685 | 20.45 | 161.4 | 2643.34 | -298.68 | 79.98
| 2778 | 19.99 | 160.86 | 2730.61 | -329.1 | 90.37
| 2872 | 19.91 | 162.79 | 2818.97 | -359.57 | 100.38
| 2962 | 22.13 | 165.65 | 2902.97 | -390.63 | 109.12
| 3052 | 22.31 | 165.22 | 2986.29 | -423.57 | 117.67
| 3141 | 22.23 | 165.71 | 3068.65 | -456.22 | 126.14
| 3231 | 22.62 | 166.35 | 3151.85 | -489.54 | 134.43
| 3411 | 18.76 | 162.07 | 3320.22 | -550.74 | 151.51
| 3501 | 19.17 | 161.34 | 3405.33 | -578.51 | 160.7
| 3591 | 18.96 | 159.51 | 3490.39 | -606.21 | 170.54
| 3681 | 18.31 | 158.15 | 3575.68 | -633.03 | 180.92
| 3771 | 19.35 | 160.24 | 3660.86 | -660.18 | 191.23
| 3861 | 19.55 | 161.44 | 3745.72 | -688.49 | 201.06
| 3951 | 17.9 | 157.1 | 3830.96 | -715.51 | 211.24
| 4041 | 18.65 | 157.18 | 3916.42 | -741.51 | 222.2
| 4131 | 17.59 | 164.33 | 4001.97 | -767.87 | 231.45
| 4221 | 18.46 | 165.5 | 4087.55 | -794.76 | 238.7
| 4311 | 20.93 | 165.98 | 4172.28 | -824.16 | 246.16
| 4401 | 21.08 | 166.3 | 4256.3 | -855.48 | 253.89
| 4491 | 20.16 | 166.97 | 4340.53 | -886.32 | 261.22
| 4581 | 19.51 | 162.98 | 4425.19 | -915.8 | 269.11
| 4671 | 19.26 | 162.65 | 4510.09 | -944.34 | 277.94
| 4761 | 18.22 | 161.51 | 4595.32 | -971.85 | 286.83
| 4851 | 19.19 | 165.21 | 4680.57 | -999.5 | 295.07
| 4942 | 20.62 | 162.16 | 4766.13 | -1029.21 | 303.79
| 5031 | 20.71 | 161.67 | 4849.41 | -1059.07 | 313.54
| 5121 | 19.63 | 163.58 | 4933.89 | -1088.68 | 322.82
| 5211 | 19.8 | 162.8 | 5018.61 | -1117.74 | 331.6
| 5301 | 19.62 | 161.88 | 5103.34 | -1146.66 | 340.81
| 5390 | 21.32 | 162.02 | 5186.72 | -1176.25 | 350.45
| 5480 | 20.86 | 161.83 | 5270.69 | -1207.04 | 360.5
| 5570 | 19.25 | 162.09 | 5355.23 | -1236.38 | 370.06
| 5660 | 20.36 | 161.3 | 5439.9 | -1265.33 | 379.64
| 5750 | 19.6 | 161.06 | 5524.48 | -1294.44 | 389.56
| 5840 | 18.86 | 161.84 | 5609.46 | -1322.54 | 398.99
| 5930 | 16.52 | 160.11 | 5695.2 | -1348.4 | 407.88
| 6020 | 18.59 | 159.74 | 5781.01 | -1373.89 | 417.2
| 6110 | 16.62 | 158.81 | 5866.79 | -1399.35 | 426.83
| 6200 | 14.19 | 156.02 | 5953.55 | -1421.44 | 435.96
| 6290 | 11.99 | 153.26 | 6041.2 | -1439.87 | 444.65
| 6380 | 9.98 | 151.92 | 6129.55 | -1455.1 | 452.53
| 6470 | 8.37 | 148.48 | 6218.4 | -1467.56 | 459.63
| 6560 | 6.79 | 154.69 | 6307.61 | -1477.96 | 465.33
| 6650 | 5.81 | 165.21 | 6397.07 | -1487.17 | 468.76
| 6740 | 4.53 | 174.39 | 6486.7 | -1495.12 | 470.27
| 6830 | 1.66 | 176.28 | 6576.56 | -1499.95 | 470.71
| 6920 | 0.17 | 276.51 | 6666.55 | -1501.24 | 470.66
| 7010 | 4.37 | 1.17 | 6756.46 | -1497.8 | 470.6
| 7055 | 8.74 | 0.73 | 6801.16 | -1492.66 | 470.67
| 7100 | 12.41 | 357.83 | 6845.38 | -1484.41 | 470.53
| 7145 | 16.52 | 356.99 | 6888.95 | -1473.18 | 470.02
| 7190 | 19.89 | 357.32 | 6931.69 | -1459.14 | 469.32
| 7235 | 22.85 | 359.09 | 6973.59 | -1442.76 | 468.82
| 7280 | 26.96 | 359.04 | 7014.4 | -1423.81 | 468.51
| 7325 | 32 | 357.74 | 7053.56 | -1401.68 | 467.87
| 7370 | 36.18 | 356.66 | 7090.82 | -1376.5 | 466.63
| 7415 | 40.34 | 357.19 | 7126.15 | -1348.68 | 465.14
| 7460 | 45.33 | 356.44 | 7159.13 | -1318.14 | 463.43
| 7505 | 49.52 | 356.79 | 7189.57 | -1285.07 | 461.48
| 7550 | 53.68 | 358.34 | 7217.52 | -1249.84 | 459.99
| 7595 | 59.75 | 358.71 | 7242.2 | -1212.26 | 459.03
| 7640 | 65.16 | 0.64 | 7263.01 | -1172.38 | 458.82
| 7685 | 68.19 | 0.34 | 7280.82 | -1131.06 | 459.17
| 7730 | 71.56 | 0.07 | 7296.3 | -1088.81 | 459.32
| 7775 | 77.01 | 359.23 | 7308.49 | -1045.51 | 459.05
| 7853 | 87.69 | 0.02 | 7318.86 | -968.32 | 458.56
| 7905 | 90.37 | 0.36 | 7319.74 | -916.33 | 458.73
| 7995 | 90.68 | 359.47 | 7318.91 | -826.34 | 458.6
| 8085 | 90.09 | 358.67 | 7318.31 | -736.35 | 457.13
| 8175 | 90.22 | 358.03 | 7318.06 | -646.39 | 454.54
| 8265 | 90.4 | 359.37 | 7317.58 | -556.42 | 452.5
| 8355 | 90.8 | 358.44 | 7316.63 | -466.44 | 450.78
| 8445 | 90.49 | 0.27 | 7315.62 | -376.46 | 449.77
| 8535 | 90.43 | 359.36 | 7314.9 | -286.46 | 449.48
| 8625 | 90.22 | 358.63 | 7314.39 | -196.48 | 447.9
| 8715 | 90.06 | 359.87 | 7314.17 | -106.49 | 446.72
| 8805 | 90.34 | 358.99 | 7313.85 | -16.49 | 445.83
| 8895 | 90.99 | 0.31 | 7312.81 | 73.5 | 445.28
| 9075 | 92.1 | 359 | 7307.96 | 253.42 | 444.19
| 9164 | 91.63 | 0.43 | 7305.06 | 342.37 | 443.75
| 9254 | 89.29 | 0.24 | 7304.34 | 432.36 | 444.28
| 9345 | 90.74 | 0.48 | 7304.31 | 523.36 | 444.85
| 9435 | 90.71 | 0.88 | 7303.17 | 613.34 | 445.92
| 9525 | 90.06 | 0.24 | 7302.57 | 703.33 | 446.8
| 9615 | 88.86 | 0.16 | 7303.42 | 793.33 | 447.11
| 9705 | 89.14 | 359.44 | 7304.99 | 883.31 | 446.8
| 9795 | 90.15 | 359.66 | 7305.55 | 973.31 | 446.09
| 9885 | 90.65 | 358.95 | 7304.92 | 1063.3 | 445
| 9975 | 90.52 | 358.55 | 7304 | 1153.27 | 443.03
| 10065 | 89.85 | 359.48 | 7303.71 | 1243.26 | 441.49
| 10155 | 89.26 | 1.45 | 7304.41 | 1333.25 | 442.22
| 10245 | 89.88 | 0.82 | 7305.08 | 1423.22 | 444
| 10335 | 90.43 | 0.3 | 7304.84 | 1513.22 | 444.88
| 10424 | 88.77 | 0.03 | 7305.46 | 1602.21 | 445.14
| 10603 | 89.94 | 358.78 | 7307.48 | 1781.19 | 443.28
| 10693 | 89.69 | 358.01 | 7307.77 | 1871.15 | 440.76
| 10783 | 90.12 | 0.21 | 7307.92 | 1961.13 | 439.36
| 10873 | 87.47 | 359.46 | 7309.81 | 2051.1 | 439.1
| 10964 | 89.17 | 359.72 | 7312.48 | 2142.06 | 438.45
| 11054 | 89.57 | 359.45 | 7313.47 | 2232.05 | 437.8
| 11143 | 89.51 | 358.98 | 7314.18 | 2321.04 | 436.58
| 11233 | 89.94 | 0.64 | 7314.61 | 2411.03 | 436.28
| 11323 | 90.28 | 0.43 | 7314.44 | 2501.03 | 437.12
| 11413 | 90.03 | 359.92 | 7314.2 | 2591.03 | 437.4
| 11503 | 91.14 | 2.17 | 7313.28 | 2681 | 439.04
| 11593 | 91.14 | 1.41 | 7311.49 | 2770.94 | 441.85
| 11683 | 89.63 | 1.33 | 7310.88 | 2860.91 | 444
| 11773 | 89.45 | 1.15 | 7311.6 | 2950.89 | 445.95
| 11863 | 88.74 | 0.75 | 7313.03 | 3040.86 | 447.44
| 11953 | 88.24 | 0.55 | 7315.4 | 3130.82 | 448.46
| 12043 | 89.41 | 359.94 | 7317.24 | 3220.8 | 448.84
| 12133 | 88.64 | 359.8 | 7318.77 | 3310.79 | 448.64
| 12223 | 90.52 | 359.23 | 7319.43 | 3400.78 | 447.88
| 12313 | 90.71 | 358.57 | 7318.47 | 3490.76 | 446.15
| 12403 | 90.8 | 358.79 | 7317.28 | 3580.72 | 444.08
| 12493 | 90.34 | 358.71 | 7316.39 | 3670.7 | 442.11
| 12583 | 90.8 | 0.57 | 7315.49 | 3760.69 | 441.55
| 12673 | 90.65 | 0.32 | 7314.35 | 3850.68 | 442.25
| 12764 | 90.68 | 359.65 | 7313.3 | 3941.67 | 442.22
| 12854 | 91.14 | 359.09 | 7311.87 | 4031.65 | 441.23
| 12943 | 90.74 | 0.66 | 7310.41 | 4120.64 | 441.04
| 13033 | 91.73 | 0.16 | 7308.47 | 4210.61 | 441.68
| 13123 | 88.46 | 0.74 | 7308.32 | 4300.6 | 442.39
| 13213 | 88.64 | 0.51 | 7310.6 | 4390.56 | 443.37
| 13303 | 88.15 | 0.09 | 7313.12 | 4480.53 | 443.84
| 13416 | 87.38 | 359.56 | 7317.52 | 4593.44 | 443.5
| 13458 | 87.38 | 359.56 | 7319.44 | 4635.39 | 443.18

## Lookup (hidden)
North Reference | RetunValue | Grid Type | ReturnValue | Deviation Indicator | ReturnValue
| 2 |  | 0 |  | 4
True |  | SPCS-Colorado Central-NAD27 |  | Directional
Grid |  | SPCS-Colorado Central-NAD83 |  | High Angle
|  | SPCS-Colorado North-NAD27 |  | Horizontal
SPCS-Colorado North-NAD83
SPCS-Colorado South-NAD27
SPCS-Colorado South-NAD83
UTM-Zone 12 NAD27
UTM-Zone 12 NAD83
UTM-Zone 13 NAD27
UTM-Zone 13 NAD83