## Data
Header Information | measured depth (ft) | inclination (°) | azimuth (°) | true vertical depth (ft) | northing +N/-S (ft) | easting +E/-W (ft)
Operator Name | 0 | 0 | 0 | 0 | 0 | 0
CAERUS OIL AND GAS LLC | 145 | 0.4 | 358.1 | 145 | 0.5 | 0
Operator Number | 205 | 2.3 | 124.7 | 205 | 0 | 1
10456 | 267 | 5.1 | 119.7 | 266.8 | -2 | 4.4
Well Name and Number | 329 | 6.4 | 117.8 | 328.5 | -5 | 9.8
ISLAND RANCH 24B-13 | 420 | 7.4 | 111.3 | 418.9 | -9.5 | 19.8
API Number (if available) | 512 | 9.9 | 115.3 | 509.8 | -15 | 32.5
| 604 | 13.1 | 115 | 600 | -22.8 | 49.1
Location: QQ SEC TWP RGE | 695 | 16.1 | 114.8 | 688 | -32.5 | 69.9
S13-T7S-R96W | 787 | 18.4 | 115 | 775.9 | -44 | 94.6
Citing Type: Planned or Actual | 875 | 20 | 114.3 | 859 | -56 | 120.9
ACTUAL | 970 | 20.6 | 113.8 | 948.1 | -69.5 | 151
Deviation Indicator | 1073 | 21.1 | 115.9 | 1044.3 | -84.9 | 184.3
Directional | 1168 | 20.5 | 114.2 | 1133.1 | -99.2 | 214.8
North Reference | 1264 | 20.3 | 113.5 | 1223.1 | -112.7 | 245.4
True | 1359 | 18.2 | 114 | 1312.8 | -125.3 | 274.1
Grid Type | 1454 | 18.2 | 113.4 | 1403 | -137.2 | 301.3
#VALUE! | 1549 | 16.5 | 115.4 | 1493.7 | -148.9 | 327.1
| 1644 | 17.6 | 115.4 | 1584.5 | -160.9 | 352.2
| 1739 | 18.8 | 118.6 | 1674.8 | -174.4 | 378.6
| 1834 | 18.8 | 117.6 | 1764.7 | -188.8 | 405.7
| 1929 | 18.7 | 116.7 | 1854.7 | -202.7 | 432.8
| 2024 | 19 | 117 | 1944.6 | -216.6 | 460.2
| 2119 | 19.1 | 116.4 | 2034.4 | -230.5 | 487.9
| 2214 | 18.4 | 117.4 | 2124.3 | -244.3 | 515.1
| 2310 | 18.1 | 118.2 | 2215.5 | -258.3 | 541.7
| 2404 | 17.5 | 117.9 | 2305 | -271.8 | 567.1
| 2499 | 17.2 | 119 | 2395.7 | -285.3 | 592
| 2595 | 19.2 | 116 | 2486.9 | -299.1 | 618.6
| 2690 | 18.5 | 115.3 | 2576.8 | -312.4 | 646.3
| 2785 | 17.9 | 115.8 | 2667 | -325.2 | 673
| 2880 | 17.1 | 115.7 | 2757.6 | -337.6 | 698.8
| 2975 | 19.3 | 116 | 2847.9 | -350.6 | 725.5
| 3070 | 19.4 | 116.6 | 2937.5 | -364.5 | 753.7
| 3165 | 18.2 | 117.3 | 3027.4 | -378.4 | 781
| 3260 | 17.4 | 117.3 | 3117.9 | -391.7 | 806.8
| 3355 | 16.5 | 118.5 | 3208.8 | -404.7 | 831.3
| 3450 | 15.7 | 119.2 | 3300 | -417.4 | 854.3
| 3545 | 13.5 | 117.3 | 3392 | -428.7 | 875.4
| 3641 | 11.8 | 113.5 | 3485.6 | -437.8 | 894.4
| 3736 | 8 | 114.3 | 3579.2 | -444.4 | 909.3
| 3831 | 5.8 | 101.8 | 3673.5 | -448.1 | 920
| 3926 | 2.8 | 101.4 | 3768.2 | -449.5 | 927
| 4021 | 3.1 | 104.6 | 3863.1 | -450.6 | 931.8
| 4116 | 0.6 | 100 | 3958.1 | -451.4 | 934.8
| 4211 | 0.7 | 151.2 | 4053.1 | -452 | 935.5
| 4306 | 1.2 | 167.9 | 4148 | -453.4 | 936
| 4401 | 0.3 | 252.7 | 4243 | -454.5 | 936
| 4496 | 0.7 | 218.5 | 4338 | -455 | 935.4
| 4591 | 1.2 | 225 | 4433 | -456.2 | 934.3
| 4686 | 0.1 | 277.8 | 4528 | -456.9 | 933.5
| 4781 | 1.1 | 249 | 4623 | -457.2 | 932.6
| 4876 | 1.4 | 245.6 | 4718 | -458 | 930.7
| 4971 | 0.5 | 270.9 | 4813 | -458.5 | 929.2
| 5066 | 0.7 | 275.8 | 4908 | -458.4 | 928.2
| 5161 | 1.1 | 263.7 | 5003 | -458.4 | 926.7
| 5256 | 1.7 | 266.9 | 5097.9 | -458.6 | 924.4
| 5351 | 2.1 | 261.2 | 5192.9 | -459 | 921.3
| 5446 | 2.1 | 241.4 | 5287.8 | -460.1 | 918.1
| 5541 | 1.4 | 193.3 | 5382.8 | -462 | 916.3
| 5636 | 1.5 | 196.8 | 5477.7 | -464.3 | 915.6
| 5731 | 2 | 201.4 | 5572.7 | -467.1 | 914.7
| 5826 | 2 | 210 | 5667.6 | -470.1 | 913.2
| 5921 | 2.3 | 211.1 | 5762.6 | -473.1 | 911.4
| 5950 | 2.4 | 212.5 | 5791.5 | -474.1 | 910.8
| 6000 | 2.4 | 212.5 | 5841.5 | -475.9 | 909.7

## Lookup (hidden)
North Reference | RetunValue | Grid Type | ReturnValue | Deviation Indicator | ReturnValue
| 2 |  | 0 |  | 2
True |  | SPCS-Colorado Central-NAD27 |  | Directional
Grid |  | SPCS-Colorado Central-NAD83 |  | High Angle
|  | SPCS-Colorado North-NAD27 |  | Horizontal
SPCS-Colorado North-NAD83
SPCS-Colorado South-NAD27
SPCS-Colorado South-NAD83
UTM-Zone 12 NAD27
UTM-Zone 12 NAD83
UTM-Zone 13 NAD27
UTM-Zone 13 NAD83